## RANCM-sdrPlan
cellnum | SubNetwork | ManagedElement | NE_Name | mimType | mimVersion | RADIOMODE | SWVERSION | MEADDR | USERLABEL | LOCATIONNAME | RUNRADIOMODE | LONGITUDE | LATITUDE | Slot1 | Slot2 | Slot3 | Slot4 | Slot5 | Slot6 | Slot7 | Slot8 | Slot9 | Slot10 | Slot11 | Slot12 | Slot13 | Slot14 | Slot15 | Slot16 | Slot17 | numofB | RUDevice | userLabel1 | RUType | functionMode | fddServiceDscpMap | tddServiceDscpMap | nbServiceDscpMap | refGeDevice | vid | ipAddr | networkMask | gatewayIp | moId | ptpDomain | cellLocalId | userLabel2 | pci | tac | rootSequenceIndex | FDD/TDD | ref1SdrDeviceGroup | refRfDevice | freqBandInd | earfcnUl | earfcnDl | bandWidthDl | bandWidthUl | maxUeRbNumUl | maxUeRbNumDl | refBpDevice2 | rfAppMode | refBpDevice | cpSpeRefSigPwr | maxCPTransPwr | antMapDlSeq | antMapUlSeq | upActAntBitmapSeq | anttoPortMap | isDelNbrAndRelation | AntProfile | cellMod
小区数 | 子网ID | 网元ID | 网元名称 | 模型类型 | 模型标识 | 无线制式 | 网元配置数据版本 | 网元IP | 用户标签 | 网元位置信息 | 运行制式一 | 经度(度) | 纬度(度) | 这个槽位上的单板信息 | 这个槽位上的单板信息 | 这个槽位上的单板信息 | 这个槽位上的单板信息 | 这个槽位上的单板信息 | 这个槽位上的单板信息 | 这个槽位上的单板信息 | 这个槽位上的单板信息 | 这个槽位上的单板信息 | 这个槽位上的单板信息 | 这个槽位上的单板信息 | 这个槽位上的单板信息 | 这个槽位上的单板信息 | 这个槽位上的单板信息 | 这个槽位上的单板信息 | 这个槽位上的单板信息 | 这个槽位上的单板信息 | 基带板的槽位号 | RU设备 | RRU子架描述信息 | RU类型 | 单板功能模式 | LTE FDD业务与DSCP映射(链路承载的业务将会中断。) | TD-LTE业务与DSCP映射(链路承载的业务将会中断。) | NB业务与DSCP映射(链路承载的业务将会中断。) | 使用的以太网 | VLAN ID | IP地址 | 掩码 | 网关IP | 对象标识 | PTP域号 | 小区标识 | 小区用户标识 | 物理小区识别码 | 跟踪区码 | PrachFDD 产生64个前缀序列的逻辑根序列的起始索引号 |  | 使用的RRU（小区复位生效） | 射频口对象 | 频段指示 | 上行链路的中心载频(MHz) | 下行链路的中心载频(MHz) | 小区下行系统频域带宽(MHz) | 小区上行系统频域带宽(MHz) | 上行UE最大分配RB数 | 下行UE最大分配RB数 | 关联的基带设备 | 射频单元应用模式(小区复位生效) | 关联的基带设备 | 基带资源参考信号功率(dBm) | 基带资源最大传输功率(dBm) 如果配置超级小区，用&符号分隔。 | 下行天线配置映射位图（小区复位生效） | 上行天线配置映射位图(小区复位生效) | 上行激活天线位图(小区复位生效) | 天线端口与天线通道的映射关系 | 是否连带删除UME内的邻接小区、邻接关系 | 使用的天线属性 | 小区模式（小区复位生效）
string | string | string | string | string:length[0..80] | string:length[0..80] | string:length[0..128] | string:length[0..128] | string:length[0..128] | string:length[0..128] | string:length[0..128] | string:length[0..128] | double:[-180..180] | double:[-90..90] | string:length[0..128] | string:length[0..128] | string:length[0..128] | string:length[0..128] | string:length[0..128] | string:length[0..128] | string:length[0..128] | string:length[0..128] | string:length[0..128] | string:length[0..128] | string:length[0..128] | string:length[0..128] | string:length[0..128] | string:length[0..128] | string:length[0..128] | string:length[0..128] | string:length[0..128] |  | string:length[0..1024] | string:length[0..128] | string:length[0..201] | long:[-9223372036854775808..9223372036854775807] | string:length[0..300] | string:length[0..300] | string:length[0..300] | string:length[0..400] | long:[1..4094] | union:[ipv4-address, ipv6-address] | union:[ipv4-address, ipv6-address] 默认值: 255.255.255.0 | union:[ipv4-address, ipv6-address] 默认值: 0.0.0.0 | string:length[1..255] | long:[0..255] 默认值: 0 | long:[0..255] | string:length[0..128] | long:[0..503] 默认值: 0 | long:[0..65535] 默认值: 0 | long:[0..837] 默认值: 0 |  | string:length[0..500] | string:length[0..500] | long:[1..5, 7..14, 17..28, 31..32, 46, 65..76, 85, 87..88, 101] 默认值: 1 | double:[410..417, 450..457.5, 663..758, 777..787, 788..798, 807..862, 880..915, 962..977, 1427..1517, 1626.5..1660.5, 1695..1785, 1850..1915, 1920..2020, 2500..2620, 3410..3490, 5150..5925] 默认值: 1930.0 | double:[420..427, 460..467.5, 617..652, 728..821, 852..894, 925..960, 1035..1057, 1427..1518, 1525..1559, 1805..1880, 1930..2020, 2110..2200, 2570..2690, 3510..3590, 5150..5925] 默认值: 2120.0 | enum: 1.4(6RB)[0] 3(15RB)[1] 5(25RB)[2] 10(50RB)[3] 15(75RB)[4] 20(100RB)[5] 8(40RB)[6] 16(80RB)[7] 4.4(23RB)[8] 2.4M[9] 2.6M[10] 2.8M[11] 4.6M[12] 4.8M[13] 7.2M[14] 7.4M[15] 7.6M[16] 7.8M[17] 8.2M[18] 8.4M[19] 8.6M[20] 8.8M[21] 9M[22] 9.2M[23] 13.2M[24] 13.6M[25] 14M[26] 17.4M[27] 17.8M[28] 18.2M[29] 18.6M[30] 7.5M[31] 14.8M[32] 默认值: 5 | enum: 1.4(6RB)[0] 3(15RB)[1] 5(25RB)[2] 10(50RB)[3] 15(75RB)[4] 20(100RB)[5] 8(40RB)[6] 16(80RB)[7] 4.4(23RB)[8] 2.4M[9] 2.6M[10] 2.8M[11] 4.6M[12] 4.8M[13] 7.2M[14] 7.4M[15] 7.6M[16] 7.8M[17] 8.2M[18] 8.4M[19] 8.6M[20] 8.8M[21] 9M[22] 9.2M[23] 13.2M[24] 13.6M[25] 14M[26] 17.4M[27] 17.8M[28] 18.2M[29] 18.6M[30] 7.5M[31] 14.8M[32] 默认值: 5 | enum: 2[1] 3[2] 4[3] 5[4] 6[5] 8[6] 9[7] 10[8] 12[9] 15[10] 16[11] 18[12] 20[13] 24[14] 25[15] 27[16] 30[17] 32[18] 36[19] 40[20] 45[21] 48[22] 50[23] 54[24] 60[25] 64[26] 72[27] 75[28] 80[29] 81[30] 90[31] 96[32] 100[33] 默认值: 33 | long:[1..100] 默认值: 100 | string:length[0..500] | string:length[0..500] | string:length[0..500] | string:length[0..500] | string:length[0..500] | string:length[0..2000] | string:length[0..2000] | string:length[0..2000] | string:length[0..2500] | enum: 不连带删除[0] 连带删除[1] 默认值: 0 | string:length[0..1024] | string:length[0..500]
3 | 1014 | 87490 | 丰台西山湖文苑北2-ZLH | LTE-TDD | TDL_D_V6.10.20.00 | 32 | UniRan 12.4(LTE V5.50.51) | 100.87.228.86 | 丰台西山湖文苑北2-ZLH | 丰台西山湖文苑北2-ZLH | 32 | 116.1761 | 39.8033 | Slot1: CCC,0,0; Slot9: BPN2,32,100671497; Slot15: FAB,0,0; Slot17: PM,0,0 |  | 84 | 丰台西山湖文苑北2-ZLH-LF-201-RRU01 | R8978 M1920A | 452984881 |  | 0;1;2;3;4;5;6;7;8;9;10;11;12;13;14;15;16;17;18;19;20;21;22;23;24;25;26;27;28;29;30;31;32;33;34;35;36;37;38;39;40;41;42;43;44;45;46;47;48;49;50;51;52;53;54;55;56;57;58;59;60;61;62;63 |  | 1:2 | 1001 | 10.152.17.202 | 255.255.255.252 | 10.152.17.201 | 1 | 24 | 201 | 丰台西山湖文苑北2-ZLH-LF-201 | 165 | 4148 | 768 | TDD-F1 | 84 | 84:1&84:2&84:3&84:4&84:5&84:6&84:7&84:8 | 39 | 1895 |  | 20(100RB)[5] | 5 | 100 | 100[33] | 9 | 0 | 9:0 | 15.2 | 49 | 1;1;1;1;1;1;1;1;0;0;0;0;0;0;0;0;0;0;0;0;0;0;0;0;0;0;0;0;0;0;0;0;0;0;0;0;0;0;0;0;0;0;0;0;0;0;0;0;0;0;0;0;0;0;0;0;0;0;0;0;0;0;0;0 | 1;1;1;1;1;1;1;1;0;0;0;0;0;0;0;0;0;0;0;0;0;0;0;0;0;0;0;0;0;0;0;0;0;0;0;0;0;0;0;0;0;0;0;0;0;0;0;0;0;0;0;0;0;0;0;0;0;0;0;0;0;0;0;0 | 1;1;1;1;1;1;1;1;0;0;0;0;0;0;0;0;0;0;0;0;0;0;0;0;0;0;0;0;0;0;0;0;0;0;0;0;0;0;0;0;0;0;0;0;0;0;0;0;0;0;0;0;0;0;0;0;0;0;0;0;0;0;0;0 | 0;0;0;0;1;1;1;1;15;15;15;15;15;15;15;15;15;15;15;15;15;15;15;15;15;15;15;15;15;15;15;15;15;15;15;15;15;15;15;15;15;15;15;15;15;15;15;15;15;15;15;15;15;15;15;15;15;15;15;15;15;15;15;15 | 0 | 16 | 1
[32 empty] | 85 | 丰台西山湖文苑北2-ZLH-LF-202-RRU02 | R8978 M1920A | 452984881 |  | 0;1;2;3;4;5;6;7;8;9;10;11;12;13;14;15;16;17;18;19;20;21;22;23;24;25;26;27;28;29;30;31;32;33;34;35;36;37;38;39;40;41;42;43;44;45;46;47;48;49;50;51;52;53;54;55;56;57;58;59;60;61;62;63 |  |  | 101 | 10.133.17.202 | 255.255.255.252 | 10.133.17.201 | 2 |  | 202 | 丰台西山湖文苑北2-ZLH-LF-202 | 166 | 4148 | 772 | TDD-F1 | 85 | 85:1&85:2&85:3&85:4&85:5&85:6&85:7&85:8 | 39 | 1895 |  | 20(100RB)[5] | 5 | 100 | 100[33] | 9 | 0 | 9:0 | 15.2 | 49 | 1;1;1;1;1;1;1;1;0;0;0;0;0;0;0;0;0;0;0;0;0;0;0;0;0;0;0;0;0;0;0;0;0;0;0;0;0;0;0;0;0;0;0;0;0;0;0;0;0;0;0;0;0;0;0;0;0;0;0;0;0;0;0;0 | 1;1;1;1;1;1;1;1;0;0;0;0;0;0;0;0;0;0;0;0;0;0;0;0;0;0;0;0;0;0;0;0;0;0;0;0;0;0;0;0;0;0;0;0;0;0;0;0;0;0;0;0;0;0;0;0;0;0;0;0;0;0;0;0 | 1;1;1;1;1;1;1;1;0;0;0;0;0;0;0;0;0;0;0;0;0;0;0;0;0;0;0;0;0;0;0;0;0;0;0;0;0;0;0;0;0;0;0;0;0;0;0;0;0;0;0;0;0;0;0;0;0;0;0;0;0;0;0;0 | 0;0;0;0;1;1;1;1;15;15;15;15;15;15;15;15;15;15;15;15;15;15;15;15;15;15;15;15;15;15;15;15;15;15;15;15;15;15;15;15;15;15;15;15;15;15;15;15;15;15;15;15;15;15;15;15;15;15;15;15;15;15;15;15 | 0 | 16 | 1
[32 empty] | 86 | 丰台西山湖文苑北2-ZLH-LF-203-RRU03 | R8978 M1920A | 452984881 | [10 empty] | 203 | 丰台西山湖文苑北2-ZLH-LF-203 | 167 | 4148 | 776 | TDD-F1 | 86 | 86:1&86:2&86:3&86:4&86:5&86:6&86:7&86:8 | 39 | 1895 |  | 20(100RB)[5] | 5 | 100 | 100[33] | 9 |  | 9:0 | 15.2 |  | 1;1;1;1;1;1;1;1;0;0;0;0;0;0;0;0;0;0;0;0;0;0;0;0;0;0;0;0;0;0;0;0;0;0;0;0;0;0;0;0;0;0;0;0;0;0;0;0;0;0;0;0;0;0;0;0;0;0;0;0;0;0;0;0 | 1;1;1;1;1;1;1;1;0;0;0;0;0;0;0;0;0;0;0;0;0;0;0;0;0;0;0;0;0;0;0;0;0;0;0;0;0;0;0;0;0;0;0;0;0;0;0;0;0;0;0;0;0;0;0;0;0;0;0;0;0;0;0;0 | 1;1;1;1;1;1;1;1;0;0;0;0;0;0;0;0;0;0;0;0;0;0;0;0;0;0;0;0;0;0;0;0;0;0;0;0;0;0;0;0;0;0;0;0;0;0;0;0;0;0;0;0;0;0;0;0;0;0;0;0;0;0;0;0 | 0;0;0;0;1;1;1;1;15;15;15;15;15;15;15;15;15;15;15;15;15;15;15;15;15;15;15;15;15;15;15;15;15;15;15;15;15;15;15;15;15;15;15;15;15;15;15;15;15;15;15;15;15;15;15;15;15;15;15;15;15;15;15;15 | 0 | 16 | 1

## 填表说明
cellnum | 扩容类型 | 制式 | mimType | mimVersion | RADIOMODE | SWVERSION | Slot1 | Slot2 | Slot3 | Slot4 | Slot5 | Slot6 | Slot7 | Slot8 | Slot9 | Slot10 | Slot11 | Slot12 | Slot13 | Slot14 | Slot15 | Slot16 | Slot17 | RUDevice | userLabel1 | RUType | functionMode | connectModeWithUpRack | fddServiceDscpMap | tddServiceDscpMap | refRfDevice | AntProfile | vid | ipAddr | networkMask | gatewayIp | SubNetwork | ManagedElement | NE_Name | moId | ptpDomain | cellLocalId | userLabel2 | pci | tac | rootSequenceIndex | FDD/TDD | ref1SdrDeviceGroup | refRfDevice | freqBandInd | earfcnUl | earfcnDl | bandWidthDl | bandWidthUl | maxUeRbNumUl | maxUeRbNumDl | refBpDevice2 | refBpDevice | cpSpeRefSigPwr | antMapDlSeq | antMapUlSeq | upActAntBitmapSeq | anttoPortMap | isDelNbrAndRelation | AntProfile | cellMod | slot17 | PM,0,0 | slot6 |  | slot12
小区数 |  |  | 模型类型 | 模型标识 | 无线制式 | 网元配置数据版本 | 这个槽位上的单板信息 | 这个槽位上的单板信息 | 这个槽位上的单板信息 | 这个槽位上的单板信息 | 这个槽位上的单板信息 | 这个槽位上的单板信息 | 这个槽位上的单板信息 | 这个槽位上的单板信息 | 这个槽位上的单板信息 | 这个槽位上的单板信息 | 这个槽位上的单板信息 | 这个槽位上的单板信息 | 这个槽位上的单板信息 | 这个槽位上的单板信息 | 这个槽位上的单板信息 | 这个槽位上的单板信息 | 这个槽位上的单板信息 | RU设备 | RRU子架描述信息 | RU类型 | 单板功能模式 |  | LTE FDD业务与DSCP映射(链路承载的业务将会中断。) | TD-LTE业务与DSCP映射(链路承载的业务将会中断。) | 射频口对象 | 使用的天线属性 | VLAN ID | IP地址 | 掩码 | 网关IP |  |  |  | 对象标识 | PTP域号 | 小区标识 | 小区用户标识 | 物理小区识别码 | 跟踪区码 | PrachFDD 产生64个前缀序列的逻辑根序列的起始索引号 |  | 使用的RRU（小区复位生效） | 射频口对象 | 频段指示 | 上行链路的中心载频(MHz) | 下行链路的中心载频(MHz) | 小区下行系统频域带宽(MHz) | 小区上行系统频域带宽(MHz) | 上行UE最大分配RB数 | 下行UE最大分配RB数 | 关联的基带设备 | 关联的基带设备 | 基带资源参考信号功率(dBm) | 下行天线配置映射位图（小区复位生效） | 上行天线配置映射位图(小区复位生效) | 上行激活天线位图(小区复位生效) | 天线端口与天线通道的映射关系 | 是否连带删除UME内的邻接小区、邻接关系 | 使用的天线属性 | 小区模式（小区复位生效） | slot16 |  | slot5 |  | slot11
string |  |  | string:length[0..80] | string:length[0..80] | string:length[0..128] | string:length[0..128] | string:length[0..128] | string:length[0..128] | string:length[0..128] | string:length[0..128] | string:length[0..128] | string:length[0..128] | string:length[0..128] | string:length[0..128] | string:length[0..128] | string:length[0..128] | string:length[0..128] | string:length[0..128] | string:length[0..128] | string:length[0..128] | string:length[0..128] | string:length[0..128] | string:length[0..128] | string:length[0..1024] | string:length[0..128] | string:length[0..201] | long:[-9223372036854775808..9223372036854775807] |  | string:length[0..300] | string:length[0..300] | string:length[0..500] | string:length[0..1024] | long:[1..4094] | union:[ipv4-address, ipv6-address] | union:[ipv4-address, ipv6-address] 默认值: 255.255.255.0 | union:[ipv4-address, ipv6-address] 默认值: 0.0.0.0 |  |  |  | string:length[1..255] | long:[0..255] 默认值: 0 | long:[0..255] | string:length[0..128] | long:[0..503] 默认值: 0 | long:[0..65535] 默认值: 0 | long:[0..837] 默认值: 0 |  | string:length[0..500] | string:length[0..500] | long:[1..5, 7..14, 17..28, 31..32, 46, 65..76, 85, 87..88, 101] 默认值: 1 | double:[410..417, 450..457.5, 663..758, 777..787, 788..798, 807..862, 880..915, 962..977, 1427..1517, 1626.5..1660.5, 1695..1785, 1850..1915, 1920..2020, 2500..2620, 3410..3490, 5150..5925] 默认值: 1930.0 | double:[420..427, 460..467.5, 617..652, 728..821, 852..894, 925..960, 1035..1057, 1427..1518, 1525..1559, 1805..1880, 1930..2020, 2110..2200, 2570..2690, 3510..3590, 5150..5925] 默认值: 2120.0 | enum: 1.4(6RB)[0] 3(15RB)[1] 5(25RB)[2] 10(50RB)[3] 15(75RB)[4] 20(100RB)[5] 8(40RB)[6] 16(80RB)[7] 4.4(23RB)[8] 2.4M[9] 2.6M[10] 2.8M[11] 4.6M[12] 4.8M[13] 7.2M[14] 7.4M[15] 7.6M[16] 7.8M[17] 8.2M[18] 8.4M[19] 8.6M[20] 8.8M[21] 9M[22] 9.2M[23] 13.2M[24] 13.6M[25] 14M[26] 17.4M[27] 17.8M[28] 18.2M[29] 18.6M[30] 7.5M[31] 14.8M[32] 默认值: 5 | enum: 1.4(6RB)[0] 3(15RB)[1] 5(25RB)[2] 10(50RB)[3] 15(75RB)[4] 20(100RB)[5] 8(40RB)[6] 16(80RB)[7] 4.4(23RB)[8] 2.4M[9] 2.6M[10] 2.8M[11] 4.6M[12] 4.8M[13] 7.2M[14] 7.4M[15] 7.6M[16] 7.8M[17] 8.2M[18] 8.4M[19] 8.6M[20] 8.8M[21] 9M[22] 9.2M[23] 13.2M[24] 13.6M[25] 14M[26] 17.4M[27] 17.8M[28] 18.2M[29] 18.6M[30] 7.5M[31] 14.8M[32] 默认值: 5 | enum: 2[1] 3[2] 4[3] 5[4] 6[5] 8[6] 9[7] 10[8] 12[9] 15[10] 16[11] 18[12] 20[13] 24[14] 25[15] 27[16] 30[17] 32[18] 36[19] 40[20] 45[21] 48[22] 50[23] 54[24] 60[25] 64[26] 72[27] 75[28] 80[29] 81[30] 90[31] 96[32] 100[33] 默认值: 33 | long:[1..100] 默认值: 100 | string:length[0..500] | string:length[0..500] | string:length[0..500] | string:length[0..2000] | string:length[0..2000] | string:length[0..2000] | string:length[0..2500] | enum: 不连带删除[0] 连带删除[1] 默认值: 0 | string:length[0..1024] | string:length[0..500] | slot15 | FAB,0,0 | slot4 |  | slot10
3 | 软扩 | TDDtoTDD；FDDtoFDD | LTE-TDD | TDL_D_V6.10.20.00 | 32 | UniRan 12.4(LTE V5.50.51) | Slot1: CCC,0,0; Slot9: BPN2,32,100671497; Slot15: FAB,0,0; Slot17: PM,0,0 | 84 | 丰台西山湖文苑北2-ZLH-LF-201-RRU01 | R8978 M1920A | 452984881 |  |  | 0;1;2;3;4;5;6;7;8;9;10;11;12;13;14;15;16;17;18;19;20;21;22;23;24;25;26;27;28;29;30;31;32;33;34;35;36;37;38;39;40;41;42;43;44;45;46;47;48;49;50;51;52;53;54;55;56;57;58;59;60;61;62;63 | #REF! | #REF! | 1001 | 10.152.17.202 | 255.255.255.252 | 10.152.17.201 |  |  |  | 1 | 24 | 201 | 丰台西山湖文苑北2-ZLH-LF-201 | 165 | 4148 | 768 | TDD-F1 | 84 | 84:1&84:2&84:3&84:4&84:5&84:6&84:7&84:8 | 39 | 1895 |  | 20(100RB)[5] | 5 | 100[33] | 100 | 9 | 9:0 | 15.2 | 1;1;1;1;1;1;1;1;0;0;0;0;0;0;0;0;0;0;0;0;0;0;0;0;0;0;0;0;0;0;0;0;0;0;0;0;0;0;0;0;0;0;0;0;0;0;0;0;0;0;0;0;0;0;0;0;0;0;0;0;0;0;0;0 | 1;1;1;1;1;1;1;1;0;0;0;0;0;0;0;0;0;0;0;0;0;0;0;0;0;0;0;0;0;0;0;0;0;0;0;0;0;0;0;0;0;0;0;0;0;0;0;0;0;0;0;0;0;0;0;0;0;0;0;0;0;0;0;0 | 1;1;1;1;1;1;1;1;0;0;0;0;0;0;0;0;0;0;0;0;0;0;0;0;0;0;0;0;0;0;0;0;0;0;0;0;0;0;0;0;0;0;0;0;0;0;0;0;0;0;0;0;0;0;0;0;0;0;0;0;0;0;0;0 | 0;0;0;0;1;1;1;1;15;15;15;15;15;15;15;15;15;15;15;15;15;15;15;15;15;15;15;15;15;15;15;15;15;15;15;15;15;15;15;15;15;15;15;15;15;15;15;15;15;15;15;15;15;15;15;15;15;15;15;15;15;15;15;15 | 0 | 16 | 1 | slot14 |  | slot3 |  | slot9 | BPN2,32,100671497
[24 empty] | 85 | 丰台西山湖文苑北2-ZLH-LF-202-RRU02 | R8978 M1920A | 452984881 |  |  | 0;1;2;3;4;5;6;7;8;9;10;11;12;13;14;15;16;17;18;19;20;21;22;23;24;25;26;27;28;29;30;31;32;33;34;35;36;37;38;39;40;41;42;43;44;45;46;47;48;49;50;51;52;53;54;55;56;57;58;59;60;61;62;63 | #REF! | #REF! | 101 | 10.133.17.202 | 255.255.255.252 | 10.133.17.201 |  |  |  | 2 |  | 202 | 丰台西山湖文苑北2-ZLH-LF-202 | 166 | 4148 | 772 | TDD-F1 | 85 | 85:1&85:2&85:3&85:4&85:5&85:6&85:7&85:8 | 39 | 1895 |  | 20(100RB)[5] | 5 | 100[33] | 100 | 9 | 9:0 | 15.2 | 1;1;1;1;1;1;1;1;0;0;0;0;0;0;0;0;0;0;0;0;0;0;0;0;0;0;0;0;0;0;0;0;0;0;0;0;0;0;0;0;0;0;0;0;0;0;0;0;0;0;0;0;0;0;0;0;0;0;0;0;0;0;0;0 | 1;1;1;1;1;1;1;1;0;0;0;0;0;0;0;0;0;0;0;0;0;0;0;0;0;0;0;0;0;0;0;0;0;0;0;0;0;0;0;0;0;0;0;0;0;0;0;0;0;0;0;0;0;0;0;0;0;0;0;0;0;0;0;0 | 1;1;1;1;1;1;1;1;0;0;0;0;0;0;0;0;0;0;0;0;0;0;0;0;0;0;0;0;0;0;0;0;0;0;0;0;0;0;0;0;0;0;0;0;0;0;0;0;0;0;0;0;0;0;0;0;0;0;0;0;0;0;0;0 | 0;0;0;0;1;1;1;1;15;15;15;15;15;15;15;15;15;15;15;15;15;15;15;15;15;15;15;15;15;15;15;15;15;15;15;15;15;15;15;15;15;15;15;15;15;15;15;15;15;15;15;15;15;15;15;15;15;15;15;15;15;15;15;15 | 0 | 16 | 1 |  |  | slot2 |  | slot8
[24 empty] | 86 | 丰台西山湖文苑北2-ZLH-LF-203-RRU03 | R8978 M1920A | 452984881 |  |  |  | #REF! | #REF! | [9 empty] | 203 | 丰台西山湖文苑北2-ZLH-LF-203 | 167 | 4148 | 776 | TDD-F1 | 86 | 86:1&86:2&86:3&86:4&86:5&86:6&86:7&86:8 | 39 | 1895 |  | 20(100RB)[5] | 5 | 100[33] | 100 | 9 | 9:0 | 15.2 | 1;1;1;1;1;1;1;1;0;0;0;0;0;0;0;0;0;0;0;0;0;0;0;0;0;0;0;0;0;0;0;0;0;0;0;0;0;0;0;0;0;0;0;0;0;0;0;0;0;0;0;0;0;0;0;0;0;0;0;0;0;0;0;0 | 1;1;1;1;1;1;1;1;0;0;0;0;0;0;0;0;0;0;0;0;0;0;0;0;0;0;0;0;0;0;0;0;0;0;0;0;0;0;0;0;0;0;0;0;0;0;0;0;0;0;0;0;0;0;0;0;0;0;0;0;0;0;0;0 | 1;1;1;1;1;1;1;1;0;0;0;0;0;0;0;0;0;0;0;0;0;0;0;0;0;0;0;0;0;0;0;0;0;0;0;0;0;0;0;0;0;0;0;0;0;0;0;0;0;0;0;0;0;0;0;0;0;0;0;0;0;0;0;0 | 0;0;0;0;1;1;1;1;15;15;15;15;15;15;15;15;15;15;15;15;15;15;15;15;15;15;15;15;15;15;15;15;15;15;15;15;15;15;15;15;15;15;15;15;15;15;15;15;15;15;15;15;15;15;15;15;15;15;15;15;15;15;15;15 | 0 | 16 | 1 | slot13 |  | slot1 | CCC,0,0 | slot7
槽位拓扑图
[6 empty] | 对应G列，下拉公式即可 | Slot1: 对应BBU1槽位，用公式引用后可以隐藏 |  |  |  | 下拉公式 |  | 一般一个站是2行（一行中移，一行广电） |  |  |  | 一般一个站是2行 | [16 empty] | 根据开通频段对应配置，下拉公式即可 | [9 empty] | 下拉公式
一共涉及几个小区 | 一共两种扩容类型 | 一共四种制式 | MRSDR标识多个制式，LTE-FDD：单FDD，LTE-TDD：单TDD；根据开通制式填写 | 根据模式类型对应填写 | 根据开通制式填写 | 根据模式标识对应填写 | 主控板只能插1、2槽位 |  | 交换板只能插3、4槽位，3-12槽位可以插基带班 | 交换板只能插3、4槽位，3-12槽位可以插基带班 | 3-12槽位可以插基带班 | 3-12槽位可以插基地班 | 3-12槽位可以插基地班 | 3-12槽位可以插基地班 | 3-12槽位可以插基地班 | 3-12槽位可以插基地班 | 3-12槽位可以插基地班 | 3-12槽位可以插基地班 | 13、14槽位插环境监控板，现场无此单板，不用配置 | 13、14槽位插环境监控板，现场无此单板，不用配置 | 15槽位配置风扇板 | 16、17槽位配置电源板（交流电源只支持配置一块，只能插16槽位） | 16、17槽位配置电源板（交流电源只支持配置一块，只能插16槽位） | 工单中RRU编号 | 工单中RRU名称 | 工单中RRU型号 | 根据RRU型号对应填写 |  | 对应开通制式在对应列填写默认值，如果是FDD就填在fddServiceDscpMap，如果是：0;1;2;3;4;5;6;7;8;9;10;11;12;13;14;15;16;17;18;19;20;21;22;23;24;25;26;27;28;29;30;31;32;33;34;35;36;37;38;39;40;41;42;43;44;45;46;47;48;49;50;51;52;53;54;55;56;57;58;59;60;61;62;63 |  | 根据RRU型号填写对应RRU的通道，根据RRU频段及通道配置第3列填写 |  | 根据开通工单中传输数据分配填写 | 根据开站工单，基站ip地址 | 根据传输分配IP掩码长度填写 | 根据开通工单维护网关、业务网关 |  |  |  | 1/2,1代表管理，2代表业务，不用修改 | 一平面传输配置0；三平面传输需配置24；工单看基站传输设备名是几平面，3开头还是1 | 根据开通工单中E-UTRANNELL中扇区编号填写 | 根据开通工单中E-UTRANNELL中中文名称 | 根据开通工单中工单审核及规划数据分配中PCI填写 | 根据开通工单中工单审核及规划数据分配中TAC号填写 | 根据开通工单中工单审核及规划数据分配中PRACH填写 | 本次开站是FDD或者是TDD | 该小区对应的RRU编号 | 根据RRU型号填写对应RRU的通道，根据RRU频段及通道配置第3列填写 | [7 empty] | 该小区对应哪一个基带板在哪一个槽位 | 填写格式：RRU对应基带板槽位号:0 | 开站功率设置，E频12.2，其他频段15.2 | 根据“RRU频段及通道配置sheet”表里对应的RRU型号配置 | 根据“RRU频段及通道配置”表里对应的RRU型号配置 | 根据“RRU频段及通道配置”表里对应的RRU型号配置 | 根据“RRU频段及通道配置”表里对应的RRU型号配置 |  |  |  | 槽位号 | 设备型号
| 硬扩（有新增RRU） | TDDtoTDD；FDDtoFDD | MRSDR | GFTLN_D_V5.60.20.00 | 2;16;32;64 | UniRan 12.3(GFTLN V5.50.51) | [19 empty] | R8854E S1800(A6A) | 1281 | [5 empty] | 管理VLAN；对应moId：1 | 基站管理IP：1 | 30位掩码：255.255.255.252 | 维护网关：1 | [10 empty] | FDD900 |  |  | 8 | 894 | 939 | 10(50RB)[3] | 10(50RB)[3] | 50 | 50[23]
| 软扩 | TDDtoFDD；FDDtoTDD | MRSDR | GTDL_D_V5.60.20.00 | 2;32 | UniRan 12.3(GTDL V5.50.51) | Slot1: CCE1,0,0; Slot2: CCE1,0,0 |  |  | R8978 M1920A | 452984881 |  |  |  |  | TDD站点需要配置，FDD不用 | 业务VLAN；对应对应moId：2 | 基站业务IP：2 | 29位掩码：255.255.255.248 | 业务网关：2 | [10 empty] | FDD1800 |  |  | 3 | 1725 | 1820 | 20(100RB)[5] | 20(100RB)[5] | 100 | 100[33] | [8 empty] | TDD站点需要配置，FDD不用 | TDD站点需要配置，FDD不用
|  |  | MRSDR | FTL_D_V6.10.20.00 | 16;32 | UniRan 12.4(LTE V5.50.51) | Slot1: CCE1A,0,0; Slot2: CCE1A,0,0 |  |  | R8972E M1920A | 452984833 | [7 empty] | 26位掩码：255.255.255.192
|  |  | MRSDR | GLN_D_V5.60.20.00 | 2;16;64 | UniRan 12.3(GLN V5.50.51) | Slot1: CCF1,0,0; Slot2: CCF1,0,0 |  |  | R8978 M1920 | 452984881 | [26 empty] | 特殊子帧配置
|  |  | LTE-FDD | L_D_V6.10.20.00 | 16 | UniRan 12.4(LTE V5.50.51) | Slot1: CCC,0,0; Slot2: CCC,0,0 |  |  | R8854 S1800(A4A) | 1281 | [19 empty] | TDD-F1 |  |  | 39 | 1895 |  | 20(100RB)[5] | 5 | 100 | 100[33]
|  |  | LTE-TDD | TDL_D_V6.10.20.00 | 32 | UniRan 12.4(LTE V5.50.51) | Slot1: CCE1B,0,0; Slot2: CCE1B,0,0 |  |  | R8852E S9000(A8A) | 20 | [19 empty] | TDD-F2 |  |  | 39 | 1909.4 |  | 10(50RB)[3] | 5 | 50 | 50[23]
[26 empty] | R8852E S1800(A8A) | 26 | [19 empty] | TDD-A |  |  | 34 | 2017.5 |  | 15(75RB)[4] | 5 | 75 | 75[28]
[26 empty] | R8852E S1800(A8A) | 1281 | [19 empty] | TDD-E1 |  |  | 40 | 2330 |  | 20(100RB)[5] | 7 | 100 | 100[33] | [10 empty] | 在对应的槽位填写设备信息：slotx 设备型号，具体1内容与现场一致
|  |  | MRSDR：多个制式开通 | FTL_D_V6.10.20.00表示开通FDD+TDD | [21 empty] | A9611A S26 | 100663425 | [19 empty] | TDD-E2 |  |  | 40 | 2349.8 |  | 20(100RB)[5] | 7 | 100 | 100[33] | [10 empty] | SlotX对应BBU的槽位，按照现场开通制式及单板槽位填写 主控板只能插到1/2槽位
|  |  | MRSDR：多个制式开通 | GFTL_D_V5.50.10表示开通GSM+FDD+TDD | [21 empty] | R8968E M1920 | 452984881 | [19 empty] | TDD-E3 |  |  | 40 | 2364.2 |  | 10(50RB)[3] | 7 | 50 | 50[23] | [10 empty] | FS、CR0等交换板只能插到3/4槽位，3-12槽位都支持基带板
|  |  | MRSDR：多个制式开通 | LN_D_V6.10.20.00表示开通FDD+NB | [21 empty] | R8928FA | 452984833 | [19 empty] | TDD-D3 |  |  | 41 | 2624.6 |  | 20(100RB)[5] | 7 | 100 | 100[33] | [10 empty] | 风扇只能插到15槽位，直流电源PM可以插到16/17槽位，交流电源PMAC只能插16槽位
|  |  | LTE-FDD：单FDD | L_D_V6.10.20.00表示开通FDD | [21 empty] | R8852E S9000(A8A) | 7 | [19 empty] | TDD-D7 |  |  | 41 | 2644.4 |  | 20(100RB)[5] | 7 | 100 | 100[33]
|  |  | LTE-TDD：单TDD | TDL_D_V6.10.20.00表示开通TDD | [21 empty] | R8978 S2600W | 100663297 | [19 empty] | TDD-D8 |  |  | 41 | 2664.2 |  | 20(100RB)[5] | 7 | 100 | 100[33] | [10 empty] | 主控板配置，功能模式和主控单板工作模式都配置0，主控板只能插1、2槽位
[26 empty] | R8862A S1800(B6B) | 1281 | [39 empty] | 单板类型，开通的制式，根据对应RRU对应相应的功能模式，交换板只能插3、4槽位，3-12槽位可以插基带板
[26 empty] | R8972 M1920 | 452984881 | [39 empty] | 13、14槽位插环境监控板，现场无此单板，不用配置
[26 empty] | R8972E M192023 | 452984833 | [39 empty] | 16、17槽位配置电源板（交流电源只支持配置一块，只能插16槽位）
[26 empty] | R8854 S1800(A4A) | 20
[26 empty] | R8968i M1920 | 452984833 | [39 empty] | 主控板：单板类型，功能模式，主控单板工作模式 |  |  |  | 基带板：单板类型，无线制式，功能模式
说明：红色对应列填写行数与RRU数一致，蓝色对应行数与小区数一致，无颜色一行即可，有特殊行数会对应列有提示。紫色对应列为公式。填写完此表后复制数据到RANCM-sdrPlan中，粘贴转换为数值。 | [25 empty] | R8139 M90182326 | 1090519041 | [39 empty] | CCE1,0,0 |  |  |  | BPP1,16,4104
[26 empty] | R8854E S1800(A6A) | 26 | [39 empty] | CCE1A,0,0 |  |  |  | BPN2,16,4104
[67 empty] | CCF1,0,0 |  |  |  | BPN2,16;64,20490
[67 empty] | CCC,0,0 |  |  |  | BPP1,64,16385
[67 empty] | CCE1B,0,0 |  |  |  | BPP1,16;64,20491
BPQ3B,32,100671513
BPN2,64,16385
BPN2,32,100671497
BPQ2,16,4104
BPL1,16,3,1
BPQ2,32,100671497
UBPG3,2,0
BPQ0,32,100671497
FS,0,1,7
CR0,0,100675585
BPN0,32,100671497
FS,0,1,8
CR0,0,5
FS,0,5,8
CR0,0,104869889

## RRU
BBU机框slot号 | 3 | 3 | 3 | 3 | 3 | 3 | 4 | 4 | 4 | 4 | 4 | 4 | 5 | 5 | 5 | 5 | 5 | 5 | 6 | 6 | 6 | 6 | 6 | 6 | 7 | 7 | 7 | 7 | 7 | 7 | 8 | 8 | 8 | 8 | 8 | 8 | 9 | 9 | 9 | 9 | 9 | 9 | 10 | 10 | 10 | 10 | 10 | 10 | 11 | 11 | 11 | 11 | 11 | 11 | 12 | 12 | 12 | 12 | 12 | 12
基带板端口号 | 5 | 4 | 3 | 2 | 1 | 0 | 5 | 4 | 3 | 2 | 1 | 0 | 5 | 4 | 3 | 2 | 1 | 0 | 5 | 4 | 3 | 2 | 1 | 0 | 5 | 4 | 3 | 2 | 1 | 0 | 5 | 4 | 3 | 2 | 1 | 0 | 5 | 4 | 3 | 2 | 1 | 0 | 5 | 4 | 3 | 2 | 1 | 0 | 5 | 4 | 3 | 2 | 1 | 0 | 5 | 4 | 3 | 2 | 1 | 0
RRU编号 | [57 empty] | 86 | 85 | 84
此图为RRU连接拓扑图，包含RRU与基带板、RRU与RRU之间的光口连接关系。 RRU编号在开站工单中确定，连接拓扑结构与前台实际连接一致。

## 基带板主控板说明
主控板配置，功能模式和主控单板工作模式都配置0 | 基带板单板类型，开通的制式，根据对应RRU对应相应的功能模式
单板类型，功能模式，主控单板工作模式 | 单板类型，无线制式，功能模式 | RU类型 | RRU无线制式 | RRU单板功能模式
CCE1,0,0 | BPP1,16,4104 | R8854E S1800(A6A) | 16 | 1281
CCE1A,0,0 | BPN2,16,4104 | R8978 M1920A | 32 | 452984881
CCF1,0,0 | BPN2,16;64,20490 | R8972E M1920A | 32 | 452984833
CCC,0,0 | BPP1,64,16385 | R8978 M1920 | 32 | 452984881
CCE1B,0,0 | BPP1,16;64,20491 | R8854 S1800(A4A) | 16 | 1281
| BPQ3B,32,100671513 | R8852E S9000(A8A) | 2;16;64 | 20
| BPN2,64,16385 | R8852E S1800(A8A) | 2;16 | 26
| BPN2,32,100671497 | R8852E S1800(A8A) | 16 | 1281
| BPQ2,16,4104 | A9611A S26 | 32 | 1073741825
| BPL1,16,3,1 | R8968E M1920 | 32 | 452984881
| BPQ2,32,100671497 | R8928FA | 32 | 452984833
| UBPG3,2,0 | R8852E S9000(A8A) | 64 | 7
| BPQ0,32,100671497 | R8978 S2600W | 32 | 100663297
| FS,0,1,7 | R8862A S1800(B6B) | 16 | 1281
| CR0,0,100675585 | R8972 M1920 | 32 | 452984881
| BPN0,32,100671497 | R8968 S2600 | 32 | 100663297
| FS,0,1,8 | R8972E M192023 | 32 | 452984833
| CR0,0,5 | R8854 S1800(A4A) | 2;16;64 | 20
| FS,0,5,8 | R8968i M1920 | 32 | 452984833
| CR0,0,104869889 | PB1124F | 0 | 11
|  | R8139 M90182326 | 16;32 | 1090519041
|  | R8854E S1800(A6A) | 2;16 | 26
|  | R8852E S1800(A8A) | 2;16;64 | 20
|  | R8852E S9000(A8A) | 16 | 1281
|  | R8862A S1800(A6A) | 16 | 1281
|  | R8862A S1800(B6A) | 16 | 1281
|  | R8972E M1920 | 32 | 452984833
|  | A8724 M192026(A2B) | 32 | 100663297
|  | R8972E S2600W | 32 | 100663297
|  | R8972E S2600 | 32 | 100663297
|  | R8854E S1800(A6A) | 2;16;64 | 20
|  | R8502 S2300 | 32 | 100663297
|  | R8972E S2300W | 32 | 452984833
|  | R8852E S9000(A8A) | 2;16 | 26
|  | BOP2 | 0 | 5
|  | R8129 M90182326A | 16;32 | 536870913
|  | R8854 S1800(A4A) | 2;16 | 26
|  | R8862A S1800(B6A) | 2;16 | 26
|  | R8972E M192023A | 32 | 452984833
|  | R8139 M90182326D | 16;32 | 1090519041
|  | PB1125F | 0 | 12
|  | R8149 M182326 | 16;32 | 1090519041
|  | A8712 M192026 | 32 | 452984833
|  | R8978 S2600 | 32 | 100663297
|  | R8852E S9000(A8A) | 16;64 | 18
|  | R8882 S1800(B6B) | 16 | 5
|  | PB1124F | 0 | 12

## RRU频段及通道配置TDD
RRU型号 | 支持频段 | IrAntGroup-连接的发射设备 | IrAntGroup-使用的天线属性 | Cell4GTDD-上行激活天线位图(小区复位生效) | Cell4GTDD-天线端口与天线通道的映射关系 | 开通默认配置功率 | 小区模式（小区复位生效）
A8712 M192026 | F1/F2/A | 51:1&51:2 | 202 | 1;1;0;0;0;0;0;0;0;0;0;0;0;0;0;0;0;0;0;0;0;0;0;0;0;0;0;0;0;0;0;0;0;0;0;0;0;0;0;0;0;0;0;0;0;0;0;0;0;0;0;0;0;0;0;0;0;0;0;0;0;0;0;0 | 0;1;15;15;15;15;15;15;15;15;15;15;15;15;15;15;15;15;15;15;15;15;15;15;15;15;15;15;15;15;15;15;15;15;15;15;15;15;15;15;15;15;15;15;15;15;15;15;15;15;15;15;15;15;15;15;15;15;15;15;15;15;15;15 | 12.2 | 0
A8712 M192026 | D1/D2/D3 | 51:3&51:4 | 202 | 0;0;1;1;0;0;0;0;0;0;0;0;0;0;0;0;0;0;0;0;0;0;0;0;0;0;0;0;0;0;0;0;0;0;0;0;0;0;0;0;0;0;0;0;0;0;0;0;0;0;0;0;0;0;0;0;0;0;0;0;0;0;0;0 | 15;15;0;1;15;15;15;15;15;15;15;15;15;15;15;15;15;15;15;15;15;15;15;15;15;15;15;15;15;15;15;15;15;15;15;15;15;15;15;15;15;15;15;15;15;15;15;15;15;15;15;15;15;15;15;15;15;15;15;15;15;15;15;15 | 12.2 | 0
A8724 M192026 | F1/F2/A | 51:1&51:2&51:3&51:4 | 351 | 1;1;1;1;0;0;0;0;0;0;0;0;0;0;0;0;0;0;0;0;0;0;0;0;0;0;0;0;0;0;0;0;0;0;0;0;0;0;0;0;0;0;0;0;0;0;0;0;0;0;0;0;0;0;0;0;0;0;0;0;0;0;0;0 | 0;0;1;1;15;15;15;15;15;15;15;15;15;15;15;15;15;15;15;15;15;15;15;15;15;15;15;15;15;15;15;15;15;15;15;15;15;15;15;15;15;15;15;15;15;15;15;15;15;15;15;15;15;15;15;15;15;15;15;15;15;15;15;15 | 12.2 | 1
A8724 M192026 | D3/D7/D8 | 51:5&51:6&51:7&51:8 | 351 | 0;0;0;0;1;1;1;1;0;0;0;0;0;0;0;0;0;0;0;0;0;0;0;0;0;0;0;0;0;0;0;0;0;0;0;0;0;0;0;0;0;0;0;0;0;0;0;0;0;0;0;0;0;0;0;0;0;0;0;0;0;0;0;0 | 15;15;15;15;0;0;1;1;15;15;15;15;15;15;15;15;15;15;15;15;15;15;15;15;15;15;15;15;15;15;15;15;15;15;15;15;15;15;15;15;15;15;15;15;15;15;15;15;15;15;15;15;15;15;15;15;15;15;15;15;15;15;15;15 | 12.2 | 1
R8502 S2300 | E1/E2/E3 | 51:2 | 201 | 0;1;0;0;0;0;0;0;0;0;0;0;0;0;0;0;0;0;0;0;0;0;0;0;0;0;0;0;0;0;0;0;0;0;0;0;0;0;0;0;0;0;0;0;0;0;0;0;0;0;0;0;0;0;0;0;0;0;0;0;0;0;0;0 | 15;0;15;15;15;15;15;15;15;15;15;15;15;15;15;15;15;15;15;15;15;15;15;15;15;15;15;15;15;15;15;15;15;15;15;15;15;15;15;15;15;15;15;15;15;15;15;15;15;15;15;15;15;15;15;15;15;15;15;15;15;15;15;15 | 12.2 | 0
R8502 S2600 | D1/D2/D3 | 51:1&51:2 | 双通道配置202；单通道配置201 | 1;1;0;0;0;0;0;0;0;0;0;0;0;0;0;0;0;0;0;0;0;0;0;0;0;0;0;0;0;0;0;0;0;0;0;0;0;0;0;0;0;0;0;0;0;0;0;0;0;0;0;0;0;0;0;0;0;0;0;0;0;0;0;0 | 0;1;15;15;15;15;15;15;15;15;15;15;15;15;15;15;15;15;15;15;15;15;15;15;15;15;15;15;15;15;15;15;15;15;15;15;15;15;15;15;15;15;15;15;15;15;15;15;15;15;15;15;15;15;15;15;15;15;15;15;15;15;15;15 | 12.2 | 0
R8502E S2600 | D1/D2/D3 | 51:1&51:2 | 双通道配置202；单通道配置201 | 1;1;0;0;0;0;0;0;0;0;0;0;0;0;0;0;0;0;0;0;0;0;0;0;0;0;0;0;0;0;0;0;0;0;0;0;0;0;0;0;0;0;0;0;0;0;0;0;0;0;0;0;0;0;0;0;0;0;0;0;0;0;0;0 | 0;1;15;15;15;15;15;15;15;15;15;15;15;15;15;15;15;15;15;15;15;15;15;15;15;15;15;15;15;15;15;15;15;15;15;15;15;15;15;15;15;15;15;15;15;15;15;15;15;15;15;15;15;15;15;15;15;15;15;15;15;15;15;15 | 12.2 | 0
R8968E M1920 | F1/F2/A | 51:1&51:2&51:3&51:4&51:5&51:6&51:7&51:8 | 16 | 1;1;1;1;1;1;1;1;0;0;0;0;0;0;0;0;0;0;0;0;0;0;0;0;0;0;0;0;0;0;0;0;0;0;0;0;0;0;0;0;0;0;0;0;0;0;0;0;0;0;0;0;0;0;0;0;0;0;0;0;0;0;0;0 | 0;0;0;0;1;1;1;1;15;15;15;15;15;15;15;15;15;15;15;15;15;15;15;15;15;15;15;15;15;15;15;15;15;15;15;15;15;15;15;15;15;15;15;15;15;15;15;15;15;15;15;15;15;15;15;15;15;15;15;15;15;15;15;15 | 15.2 | 1
R8972 M1920 | F1/F2/A | 51:1&51:2 | 双通道配置202；单通道配置201 | 1;1;0;0;0;0;0;0;0;0;0;0;0;0;0;0;0;0;0;0;0;0;0;0;0;0;0;0;0;0;0;0;0;0;0;0;0;0;0;0;0;0;0;0;0;0;0;0;0;0;0;0;0;0;0;0;0;0;0;0;0;0;0;0 | 0;1;15;15;15;15;15;15;15;15;15;15;15;15;15;15;15;15;15;15;15;15;15;15;15;15;15;15;15;15;15;15;15;15;15;15;15;15;15;15;15;15;15;15;15;15;15;15;15;15;15;15;15;15;15;15;15;15;15;15;15;15;15;15 | 15.2 | 0
R8972 M192023 | F1/F2/A | 51:1 | 201 | 1;0;0;0;0;0;0;0;0;0;0;0;0;0;0;0;0;0;0;0;0;0;0;0;0;0;0;0;0;0;0;0;0;0;0;0;0;0;0;0;0;0;0;0;0;0;0;0;0;0;0;0;0;0;0;0;0;0;0;0;0;0;0;0 | 0;15;15;15;15;15;15;15;15;15;15;15;15;15;15;15;15;15;15;15;15;15;15;15;15;15;15;15;15;15;15;15;15;15;15;15;15;15;15;15;15;15;15;15;15;15;15;15;15;15;15;15;15;15;15;15;15;15;15;15;15;15;15;15 | 15.2 | 0
R8972 M192023 | E1/E2/E3 | 51:2 | 201 | 0;1;0;0;0;0;0;0;0;0;0;0;0;0;0;0;0;0;0;0;0;0;0;0;0;0;0;0;0;0;0;0;0;0;0;0;0;0;0;0;0;0;0;0;0;0;0;0;0;0;0;0;0;0;0;0;0;0;0;0;0;0;0;0 | 15;0;15;15;15;15;15;15;15;15;15;15;15;15;15;15;15;15;15;15;15;15;15;15;15;15;15;15;15;15;15;15;15;15;15;15;15;15;15;15;15;15;15;15;15;15;15;15;15;15;15;15;15;15;15;15;15;15;15;15;15;15;15;15 | 15.2 | 0
R8972 S2300 | E1/E2/E3 | 51:1&51:2 | 双通道配置202；单通道配置201 | 1;1;0;0;0;0;0;0;0;0;0;0;0;0;0;0;0;0;0;0;0;0;0;0;0;0;0;0;0;0;0;0;0;0;0;0;0;0;0;0;0;0;0;0;0;0;0;0;0;0;0;0;0;0;0;0;0;0;0;0;0;0;0;0 | 0;1;15;15;15;15;15;15;15;15;15;15;15;15;15;15;15;15;15;15;15;15;15;15;15;15;15;15;15;15;15;15;15;15;15;15;15;15;15;15;15;15;15;15;15;15;15;15;15;15;15;15;15;15;15;15;15;15;15;15;15;15;15;15 | 15.2 | 0
R8972E M1920 | F1/F2/A | 51:1&51:2 | 双通道配置202；单通道配置201 | 1;1;0;0;0;0;0;0;0;0;0;0;0;0;0;0;0;0;0;0;0;0;0;0;0;0;0;0;0;0;0;0;0;0;0;0;0;0;0;0;0;0;0;0;0;0;0;0;0;0;0;0;0;0;0;0;0;0;0;0;0;0;0;0 | 0;1;15;15;15;15;15;15;15;15;15;15;15;15;15;15;15;15;15;15;15;15;15;15;15;15;15;15;15;15;15;15;15;15;15;15;15;15;15;15;15;15;15;15;15;15;15;15;15;15;15;15;15;15;15;15;15;15;15;15;15;15;15;15 | 15.2 | 0
R8972E M192023 | F1/F2/A | 51:1 | 201 | 1;0;0;0;0;0;0;0;0;0;0;0;0;0;0;0;0;0;0;0;0;0;0;0;0;0;0;0;0;0;0;0;0;0;0;0;0;0;0;0;0;0;0;0;0;0;0;0;0;0;0;0;0;0;0;0;0;0;0;0;0;0;0;0 | 0;15;15;15;15;15;15;15;15;15;15;15;15;15;15;15;15;15;15;15;15;15;15;15;15;15;15;15;15;15;15;15;15;15;15;15;15;15;15;15;15;15;15;15;15;15;15;15;15;15;15;15;15;15;15;15;15;15;15;15;15;15;15;15 | 15.2 | 0
R8972E M192023 | E1/E2/E3 | 51:2 | 201 | 0;1;0;0;0;0;0;0;0;0;0;0;0;0;0;0;0;0;0;0;0;0;0;0;0;0;0;0;0;0;0;0;0;0;0;0;0;0;0;0;0;0;0;0;0;0;0;0;0;0;0;0;0;0;0;0;0;0;0;0;0;0;0;0 | 15;0;15;15;15;15;15;15;15;15;15;15;15;15;15;15;15;15;15;15;15;15;15;15;15;15;15;15;15;15;15;15;15;15;15;15;15;15;15;15;15;15;15;15;15;15;15;15;15;15;15;15;15;15;15;15;15;15;15;15;15;15;15;15 | 15.2 | 0
R8972E M192023A | F1/F2/A | 51:1 | 201 | 1;0;0;0;0;0;0;0;0;0;0;0;0;0;0;0;0;0;0;0;0;0;0;0;0;0;0;0;0;0;0;0;0;0;0;0;0;0;0;0;0;0;0;0;0;0;0;0;0;0;0;0;0;0;0;0;0;0;0;0;0;0;0;0 | 0;15;15;15;15;15;15;15;15;15;15;15;15;15;15;15;15;15;15;15;15;15;15;15;15;15;15;15;15;15;15;15;15;15;15;15;15;15;15;15;15;15;15;15;15;15;15;15;15;15;15;15;15;15;15;15;15;15;15;15;15;15;15;15 | 15.2 | 0
R8972E M192023A | E1/E2 | 51:2 | 201 | 0;1;0;0;0;0;0;0;0;0;0;0;0;0;0;0;0;0;0;0;0;0;0;0;0;0;0;0;0;0;0;0;0;0;0;0;0;0;0;0;0;0;0;0;0;0;0;0;0;0;0;0;0;0;0;0;0;0;0;0;0;0;0;0 | 15;0;15;15;15;15;15;15;15;15;15;15;15;15;15;15;15;15;15;15;15;15;15;15;15;15;15;15;15;15;15;15;15;15;15;15;15;15;15;15;15;15;15;15;15;15;15;15;15;15;15;15;15;15;15;15;15;15;15;15;15;15;15;15 | 15.2 | 0
R8972E M1920A | F1/F2/A | 51:1&51:2 | 双通道配置202；单通道配置201 | 1;1;0;0;0;0;0;0;0;0;0;0;0;0;0;0;0;0;0;0;0;0;0;0;0;0;0;0;0;0;0;0;0;0;0;0;0;0;0;0;0;0;0;0;0;0;0;0;0;0;0;0;0;0;0;0;0;0;0;0;0;0;0;0 | 0;1;15;15;15;15;15;15;15;15;15;15;15;15;15;15;15;15;15;15;15;15;15;15;15;15;15;15;15;15;15;15;15;15;15;15;15;15;15;15;15;15;15;15;15;15;15;15;15;15;15;15;15;15;15;15;15;15;15;15;15;15;15;15 | 15.2 | 0
R8972E S2300 | E1/E2/E3 | 51:1&51:2 | 双通道配置202；单通道配置201 | 1;1;0;0;0;0;0;0;0;0;0;0;0;0;0;0;0;0;0;0;0;0;0;0;0;0;0;0;0;0;0;0;0;0;0;0;0;0;0;0;0;0;0;0;0;0;0;0;0;0;0;0;0;0;0;0;0;0;0;0;0;0;0;0 | 0;1;15;15;15;15;15;15;15;15;15;15;15;15;15;15;15;15;15;15;15;15;15;15;15;15;15;15;15;15;15;15;15;15;15;15;15;15;15;15;15;15;15;15;15;15;15;15;15;15;15;15;15;15;15;15;15;15;15;15;15;15;15;15 | 15.2 | 0
R8972E S2300W | E1/E2/E3 | 51:1&51:2 | 双通道配置202；单通道配置201 | 1;1;0;0;0;0;0;0;0;0;0;0;0;0;0;0;0;0;0;0;0;0;0;0;0;0;0;0;0;0;0;0;0;0;0;0;0;0;0;0;0;0;0;0;0;0;0;0;0;0;0;0;0;0;0;0;0;0;0;0;0;0;0;0 | 0;1;15;15;15;15;15;15;15;15;15;15;15;15;15;15;15;15;15;15;15;15;15;15;15;15;15;15;15;15;15;15;15;15;15;15;15;15;15;15;15;15;15;15;15;15;15;15;15;15;15;15;15;15;15;15;15;15;15;15;15;15;15;15 | 15.2 | 0
R8972E S2600W | D1/D2/D3 | 51:1&51:2 | 双通道配置202；单通道配置201 | 1;1;0;0;0;0;0;0;0;0;0;0;0;0;0;0;0;0;0;0;0;0;0;0;0;0;0;0;0;0;0;0;0;0;0;0;0;0;0;0;0;0;0;0;0;0;0;0;0;0;0;0;0;0;0;0;0;0;0;0;0;0;0;0 | 0;1;15;15;15;15;15;15;15;15;15;15;15;15;15;15;15;15;15;15;15;15;15;15;15;15;15;15;15;15;15;15;15;15;15;15;15;15;15;15;15;15;15;15;15;15;15;15;15;15;15;15;15;15;15;15;15;15;15;15;15;15;15;15 | 15.2 | 0
R8978 M1920 | F1/F2/A | 51:1&51:2&51:3&51:4&51:5&51:6&51:7&51:8 | 16 | 1;1;1;1;1;1;1;1;0;0;0;0;0;0;0;0;0;0;0;0;0;0;0;0;0;0;0;0;0;0;0;0;0;0;0;0;0;0;0;0;0;0;0;0;0;0;0;0;0;0;0;0;0;0;0;0;0;0;0;0;0;0;0;0 | 0;0;0;0;1;1;1;1;15;15;15;15;15;15;15;15;15;15;15;15;15;15;15;15;15;15;15;15;15;15;15;15;15;15;15;15;15;15;15;15;15;15;15;15;15;15;15;15;15;15;15;15;15;15;15;15;15;15;15;15;15;15;15;15 | 15.2 | 1
R8978 M1920A | F1/F2/A | 51:1&51:2&51:3&51:4&51:5&51:6&51:7&51:8 | 16 | 1;1;1;1;1;1;1;1;0;0;0;0;0;0;0;0;0;0;0;0;0;0;0;0;0;0;0;0;0;0;0;0;0;0;0;0;0;0;0;0;0;0;0;0;0;0;0;0;0;0;0;0;0;0;0;0;0;0;0;0;0;0;0;0 | 0;0;0;0;1;1;1;1;15;15;15;15;15;15;15;15;15;15;15;15;15;15;15;15;15;15;15;15;15;15;15;15;15;15;15;15;15;15;15;15;15;15;15;15;15;15;15;15;15;15;15;15;15;15;15;15;15;15;15;15;15;15;15;15 | 15.2 | 1
R8978 S2600W | D1/D2/D3 | 51:1&51:2&51:3&51:4&51:5&51:6&51:7&51:8 | 16 | 1;1;1;1;1;1;1;1;0;0;0;0;0;0;0;0;0;0;0;0;0;0;0;0;0;0;0;0;0;0;0;0;0;0;0;0;0;0;0;0;0;0;0;0;0;0;0;0;0;0;0;0;0;0;0;0;0;0;0;0;0;0;0;0 | 0;0;0;0;1;1;1;1;15;15;15;15;15;15;15;15;15;15;15;15;15;15;15;15;15;15;15;15;15;15;15;15;15;15;15;15;15;15;15;15;15;15;15;15;15;15;15;15;15;15;15;15;15;15;15;15;15;15;15;15;15;15;15;15 | 15.2 | 1
R8984 M192026 | F1/F2/A | 51:1&51:2 | 252 | 1;1;0;0;0;0;0;0;0;0;0;0;0;0;0;0;0;0;0;0;0;0;0;0;0;0;0;0;0;0;0;0;0;0;0;0;0;0;0;0;0;0;0;0;0;0;0;0;0;0;0;0;0;0;0;0;0;0;0;0;0;0;0;0 | 0;1;15;15;15;15;15;15;15;15;15;15;15;15;15;15;15;15;15;15;15;15;15;15;15;15;15;15;15;15;15;15;15;15;15;15;15;15;15;15;15;15;15;15;15;15;15;15;15;15;15;15;15;15;15;15;15;15;15;15;15;15;15;15 | 15.2 | 1
R8984 M192026 | D1/D2/D3 | 51:3&51:4 | 252 | 0;0;1;1;0;0;0;0;0;0;0;0;0;0;0;0;0;0;0;0;0;0;0;0;0;0;0;0;0;0;0;0;0;0;0;0;0;0;0;0;0;0;0;0;0;0;0;0;0;0;0;0;0;0;0;0;0;0;0;0;0;0;0;0 | 15;15;0;1;15;15;15;15;15;15;15;15;15;15;15;15;15;15;15;15;15;15;15;15;15;15;15;15;15;15;15;15;15;15;15;15;15;15;15;15;15;15;15;15;15;15;15;15;15;15;15;15;15;15;15;15;15;15;15;15;15;15;15;15 | 15.2 | 1

## RRU频段及通道配置FDD
RRU型号 | 支持频段 | RRU编号 |  | 1通道 | 2通道 | 3通道 | 4通道 | [6 empty] | Cell4GFDD-射频口对象（依RRU编号51为例） | Cell4GFDD-下行天线配置映射位图（小区复位生效）/上行天线配置映射位图(小区复位生效)/上行激活天线位图(小区复位生效) | Cell4GFDD-天线端口与天线通道的映射关系 | 开通默认配置功率
R8852E S9000(A8A) | 900 | 84 | & | :1 | :2 | :3 | :4 |  |  |  |  | R8852E S9000(A8A)84 | 84:1;84:4 |  | 1;0;0;1;0;0;0;0;0;0;0;0;0;0;0;0;0;0;0;0;0;0;0;0;0;0;0;0;0;0;0;0;0;0;0;0;0;0;0;0;0;0;0;0;0;0;0;0;0;0;0;0;0;0;0;0;0;0;0;0;0;0;0;0 | 0;15;15;1;15;15;15;15;15;15;15;15;15;15;15;15;15;15;15;15;15;15;15;15;15;15;15;15;15;15;15;15;15;15;15;15;15;15;15;15;15;15;15;15;15;15;15;15;15;15;15;15;15;15;15;15;15;15;15;15;15;15;15;15 | 15.2
R8852E S1800(A8A) | 1800 | 84 | & | :1 | :2 | :3 | :4 |  |  |  |  | R8852E S1800(A8A)84 | 84:1;84:4 |  | 1;0;0;1;0;0;0;0;0;0;0;0;0;0;0;0;0;0;0;0;0;0;0;0;0;0;0;0;0;0;0;0;0;0;0;0;0;0;0;0;0;0;0;0;0;0;0;0;0;0;0;0;0;0;0;0;0;0;0;0;0;0;0;0 | 0;15;15;1;15;15;15;15;15;15;15;15;15;15;15;15;15;15;15;15;15;15;15;15;15;15;15;15;15;15;15;15;15;15;15;15;15;15;15;15;15;15;15;15;15;15;15;15;15;15;15;15;15;15;15;15;15;15;15;15;15;15;15;15 | 15.2
R8854E S1800(A6A) | 1800 | 84 | & | :1 | :2 | :3 | :4 |  |  |  |  | R8854E S1800(A6A)84 | 84:1;84:2;84:3;84:4 |  | 1;1;1;1;0;0;0;0;0;0;0;0;0;0;0;0;0;0;0;0;0;0;0;0;0;0;0;0;0;0;0;0;0;0;0;0;0;0;0;0;0;0;0;0;0;0;0;0;0;0;0;0;0;0;0;0;0;0;0;0;0;0;0;0 | 0;1;2;3;15;15;15;15;15;15;15;15;15;15;15;15;15;15;15;15;15;15;15;15;15;15;15;15;15;15;15;15;15;15;15;15;15;15;15;15;15;15;15;15;15;15;15;15;15;15;15;15;15;15;15;15;15;15;15;15;15;15;15;15 | 15.2
R8862A S1800(B6A) | 1800 | 84 | & | :1 | :2 | :3 | :4 |  |  |  |  | R8862A S1800(B6A)84 | 84:1;84:4 |  | 1;0;0;1;0;0;0;0;0;0;0;0;0;0;0;0;0;0;0;0;0;0;0;0;0;0;0;0;0;0;0;0;0;0;0;0;0;0;0;0;0;0;0;0;0;0;0;0;0;0;0;0;0;0;0;0;0;0;0;0;0;0;0;0 | 0;15;15;1;15;15;15;15;15;15;15;15;15;15;15;15;15;15;15;15;15;15;15;15;15;15;15;15;15;15;15;15;15;15;15;15;15;15;15;15;15;15;15;15;15;15;15;15;15;15;15;15;15;15;15;15;15;15;15;15;15;15;15;15 | 15.2
R8854 S1800(A4A) | 1800 | 84 | & | :1 | :2 | :3 | :4 |  |  |  |  | R8854 S1800(A4A)84 | 84:1;84:2;84:3;84:4 |  | 1;1;1;1;0;0;0;0;0;0;0;0;0;0;0;0;0;0;0;0;0;0;0;0;0;0;0;0;0;0;0;0;0;0;0;0;0;0;0;0;0;0;0;0;0;0;0;0;0;0;0;0;0;0;0;0;0;0;0;0;0;0;0;0 | 0;1;2;3;15;15;15;15;15;15;15;15;15;15;15;15;15;15;15;15;15;15;15;15;15;15;15;15;15;15;15;15;15;15;15;15;15;15;15;15;15;15;15;15;15;15;15;15;15;15;15;15;15;15;15;15;15;15;15;15;15;15;15;15 | 15.2
R8862A S1800(B6B) | 1800 | 84 | & | :1 | :2 | :3 | :4 |  |  |  |  | R8862A S1800(B6B)84 | 84:1;84:4 |  | 1;0;0;1;0;0;0;0;0;0;0;0;0;0;0;0;0;0;0;0;0;0;0;0;0;0;0;0;0;0;0;0;0;0;0;0;0;0;0;0;0;0;0;0;0;0;0;0;0;0;0;0;0;0;0;0;0;0;0;0;0;0;0;0 | 0;15;15;1;15;15;15;15;15;15;15;15;15;15;15;15;15;15;15;15;15;15;15;15;15;15;15;15;15;15;15;15;15;15;15;15;15;15;15;15;15;15;15;15;15;15;15;15;15;15;15;15;15;15;15;15;15;15;15;15;15;15;15;15 | 15.2
R8862A S9000(A6A) | 900 | 84 | & | :1 | :2 | :3 | :4 |  |  |  |  | R8862A S9000(A6A)84 | 84:1;84:4 |  | 1;0;0;1;0;0;0;0;0;0;0;0;0;0;0;0;0;0;0;0;0;0;0;0;0;0;0;0;0;0;0;0;0;0;0;0;0;0;0;0;0;0;0;0;0;0;0;0;0;0;0;0;0;0;0;0;0;0;0;0;0;0;0;0 | 0;15;15;1;15;15;15;15;15;15;15;15;15;15;15;15;15;15;15;15;15;15;15;15;15;15;15;15;15;15;15;15;15;15;15;15;15;15;15;15;15;15;15;15;15;15;15;15;15;15;15;15;15;15;15;15;15;15;15;15;15;15;15;15 | 15.2
R8882 S1800(B6B) | 1800 | 84 | & | :1 | :2 | :3 | :4 |  |  |  |  | R8882 S1800(B6B)84 | 84:1;84:4 |  | 1;0;0;1;0;0;0;0;0;0;0;0;0;0;0;0;0;0;0;0;0;0;0;0;0;0;0;0;0;0;0;0;0;0;0;0;0;0;0;0;0;0;0;0;0;0;0;0;0;0;0;0;0;0;0;0;0;0;0;0;0;0;0;0 | 0;15;15;1;15;15;15;15;15;15;15;15;15;15;15;15;15;15;15;15;15;15;15;15;15;15;15;15;15;15;15;15;15;15;15;15;15;15;15;15;15;15;15;15;15;15;15;15;15;15;15;15;15;15;15;15;15;15;15;15;15;15;15;15 | 15.2
R8852E S9000(A8A) | 900 | 85 | & | :1 | :2 | :3 | :4 |  |  |  |  | R8852E S9000(A8A)85 | 85:1;85:4 |  | 1;0;0;1;0;0;0;0;0;0;0;0;0;0;0;0;0;0;0;0;0;0;0;0;0;0;0;0;0;0;0;0;0;0;0;0;0;0;0;0;0;0;0;0;0;0;0;0;0;0;0;0;0;0;0;0;0;0;0;0;0;0;0;0 | 0;15;15;1;15;15;15;15;15;15;15;15;15;15;15;15;15;15;15;15;15;15;15;15;15;15;15;15;15;15;15;15;15;15;15;15;15;15;15;15;15;15;15;15;15;15;15;15;15;15;15;15;15;15;15;15;15;15;15;15;15;15;15;15 | 15.2
R8852E S1800(A8A) | 1800 | 85 | & | :1 | :2 | :3 | :4 |  |  |  |  | R8852E S1800(A8A)85 | 85:1;85:4 |  | 1;0;0;1;0;0;0;0;0;0;0;0;0;0;0;0;0;0;0;0;0;0;0;0;0;0;0;0;0;0;0;0;0;0;0;0;0;0;0;0;0;0;0;0;0;0;0;0;0;0;0;0;0;0;0;0;0;0;0;0;0;0;0;0 | 0;15;15;1;15;15;15;15;15;15;15;15;15;15;15;15;15;15;15;15;15;15;15;15;15;15;15;15;15;15;15;15;15;15;15;15;15;15;15;15;15;15;15;15;15;15;15;15;15;15;15;15;15;15;15;15;15;15;15;15;15;15;15;15 | 15.2
R8854E S1800(A6A) | 1800 | 85 | & | :1 | :2 | :3 | :4 |  |  |  |  | R8854E S1800(A6A)85 | 85:1;85:2;85:3;85:4 |  | 1;1;1;1;0;0;0;0;0;0;0;0;0;0;0;0;0;0;0;0;0;0;0;0;0;0;0;0;0;0;0;0;0;0;0;0;0;0;0;0;0;0;0;0;0;0;0;0;0;0;0;0;0;0;0;0;0;0;0;0;0;0;0;0 | 0;1;2;3;15;15;15;15;15;15;15;15;15;15;15;15;15;15;15;15;15;15;15;15;15;15;15;15;15;15;15;15;15;15;15;15;15;15;15;15;15;15;15;15;15;15;15;15;15;15;15;15;15;15;15;15;15;15;15;15;15;15;15;15 | 15.2
R8862A S1800(B6A) | 1800 | 85 | & | :1 | :2 | :3 | :4 |  |  |  |  | R8862A S1800(B6A)85 | 85:1;85:4 |  | 1;0;0;1;0;0;0;0;0;0;0;0;0;0;0;0;0;0;0;0;0;0;0;0;0;0;0;0;0;0;0;0;0;0;0;0;0;0;0;0;0;0;0;0;0;0;0;0;0;0;0;0;0;0;0;0;0;0;0;0;0;0;0;0 | 0;15;15;1;15;15;15;15;15;15;15;15;15;15;15;15;15;15;15;15;15;15;15;15;15;15;15;15;15;15;15;15;15;15;15;15;15;15;15;15;15;15;15;15;15;15;15;15;15;15;15;15;15;15;15;15;15;15;15;15;15;15;15;15 | 15.2
R8854 S1800(A4A) | 1800 | 85 | & | :1 | :2 | :3 | :4 |  |  |  |  | R8854 S1800(A4A)85 | 85:1;85:2;85:3;85:4 |  | 1;1;1;1;0;0;0;0;0;0;0;0;0;0;0;0;0;0;0;0;0;0;0;0;0;0;0;0;0;0;0;0;0;0;0;0;0;0;0;0;0;0;0;0;0;0;0;0;0;0;0;0;0;0;0;0;0;0;0;0;0;0;0;0 | 0;1;2;3;15;15;15;15;15;15;15;15;15;15;15;15;15;15;15;15;15;15;15;15;15;15;15;15;15;15;15;15;15;15;15;15;15;15;15;15;15;15;15;15;15;15;15;15;15;15;15;15;15;15;15;15;15;15;15;15;15;15;15;15 | 15.2
R8862A S1800(B6B) | 1800 | 85 | & | :1 | :2 | :3 | :4 |  |  |  |  | R8862A S1800(B6B)85 | 85:1;85:4 |  | 1;0;0;1;0;0;0;0;0;0;0;0;0;0;0;0;0;0;0;0;0;0;0;0;0;0;0;0;0;0;0;0;0;0;0;0;0;0;0;0;0;0;0;0;0;0;0;0;0;0;0;0;0;0;0;0;0;0;0;0;0;0;0;0 | 0;15;15;1;15;15;15;15;15;15;15;15;15;15;15;15;15;15;15;15;15;15;15;15;15;15;15;15;15;15;15;15;15;15;15;15;15;15;15;15;15;15;15;15;15;15;15;15;15;15;15;15;15;15;15;15;15;15;15;15;15;15;15;15 | 15.2
R8862A S9000(A6A) | 900 | 85 | & | :1 | :2 | :3 | :4 |  |  |  |  | R8862A S9000(A6A)85 | 85:1;85:4 |  | 1;0;0;1;0;0;0;0;0;0;0;0;0;0;0;0;0;0;0;0;0;0;0;0;0;0;0;0;0;0;0;0;0;0;0;0;0;0;0;0;0;0;0;0;0;0;0;0;0;0;0;0;0;0;0;0;0;0;0;0;0;0;0;0 | 0;15;15;1;15;15;15;15;15;15;15;15;15;15;15;15;15;15;15;15;15;15;15;15;15;15;15;15;15;15;15;15;15;15;15;15;15;15;15;15;15;15;15;15;15;15;15;15;15;15;15;15;15;15;15;15;15;15;15;15;15;15;15;15 | 15.2
R8882 S1800(B6B) | 1800 | 85 | & | :1 | :2 | :3 | :4 |  |  |  |  | R8882 S1800(B6B)85 | 85:1;85:4 |  | 1;0;0;1;0;0;0;0;0;0;0;0;0;0;0;0;0;0;0;0;0;0;0;0;0;0;0;0;0;0;0;0;0;0;0;0;0;0;0;0;0;0;0;0;0;0;0;0;0;0;0;0;0;0;0;0;0;0;0;0;0;0;0;0 | 0;15;15;1;15;15;15;15;15;15;15;15;15;15;15;15;15;15;15;15;15;15;15;15;15;15;15;15;15;15;15;15;15;15;15;15;15;15;15;15;15;15;15;15;15;15;15;15;15;15;15;15;15;15;15;15;15;15;15;15;15;15;15;15 | 15.2
R8852E S9000(A8A) | 900 | 86 | & | :1 | :2 | :3 | :4 |  |  |  |  | R8852E S9000(A8A)86 | 86:1;86:4 |  | 1;0;0;1;0;0;0;0;0;0;0;0;0;0;0;0;0;0;0;0;0;0;0;0;0;0;0;0;0;0;0;0;0;0;0;0;0;0;0;0;0;0;0;0;0;0;0;0;0;0;0;0;0;0;0;0;0;0;0;0;0;0;0;0 | 0;15;15;1;15;15;15;15;15;15;15;15;15;15;15;15;15;15;15;15;15;15;15;15;15;15;15;15;15;15;15;15;15;15;15;15;15;15;15;15;15;15;15;15;15;15;15;15;15;15;15;15;15;15;15;15;15;15;15;15;15;15;15;15 | 15.2
R8852E S1800(A8A) | 1800 | 86 | & | :1 | :2 | :3 | :4 |  |  |  |  | R8852E S1800(A8A)86 | 86:1;86:4 |  | 1;0;0;1;0;0;0;0;0;0;0;0;0;0;0;0;0;0;0;0;0;0;0;0;0;0;0;0;0;0;0;0;0;0;0;0;0;0;0;0;0;0;0;0;0;0;0;0;0;0;0;0;0;0;0;0;0;0;0;0;0;0;0;0 | 0;15;15;1;15;15;15;15;15;15;15;15;15;15;15;15;15;15;15;15;15;15;15;15;15;15;15;15;15;15;15;15;15;15;15;15;15;15;15;15;15;15;15;15;15;15;15;15;15;15;15;15;15;15;15;15;15;15;15;15;15;15;15;15 | 15.2
R8854E S1800(A6A) | 1800 | 86 | & | :1 | :2 | :3 | :4 |  |  |  |  | R8854E S1800(A6A)86 | 86:1;86:2;86:3;86:4 |  | 1;1;1;1;0;0;0;0;0;0;0;0;0;0;0;0;0;0;0;0;0;0;0;0;0;0;0;0;0;0;0;0;0;0;0;0;0;0;0;0;0;0;0;0;0;0;0;0;0;0;0;0;0;0;0;0;0;0;0;0;0;0;0;0 | 0;1;2;3;15;15;15;15;15;15;15;15;15;15;15;15;15;15;15;15;15;15;15;15;15;15;15;15;15;15;15;15;15;15;15;15;15;15;15;15;15;15;15;15;15;15;15;15;15;15;15;15;15;15;15;15;15;15;15;15;15;15;15;15 | 15.2
R8862A S1800(B6A) | 1800 | 86 | & | :1 | :2 | :3 | :4 |  |  |  |  | R8862A S1800(B6A)86 | 86:1;86:4 |  | 1;0;0;1;0;0;0;0;0;0;0;0;0;0;0;0;0;0;0;0;0;0;0;0;0;0;0;0;0;0;0;0;0;0;0;0;0;0;0;0;0;0;0;0;0;0;0;0;0;0;0;0;0;0;0;0;0;0;0;0;0;0;0;0 | 0;15;15;1;15;15;15;15;15;15;15;15;15;15;15;15;15;15;15;15;15;15;15;15;15;15;15;15;15;15;15;15;15;15;15;15;15;15;15;15;15;15;15;15;15;15;15;15;15;15;15;15;15;15;15;15;15;15;15;15;15;15;15;15 | 15.2
R8854 S1800(A4A) | 1800 | 86 | & | :1 | :2 | :3 | :4 |  |  |  |  | R8854 S1800(A4A)86 | 86:1;86:2;86:3;86:4 |  | 1;1;1;1;0;0;0;0;0;0;0;0;0;0;0;0;0;0;0;0;0;0;0;0;0;0;0;0;0;0;0;0;0;0;0;0;0;0;0;0;0;0;0;0;0;0;0;0;0;0;0;0;0;0;0;0;0;0;0;0;0;0;0;0 | 0;1;2;3;15;15;15;15;15;15;15;15;15;15;15;15;15;15;15;15;15;15;15;15;15;15;15;15;15;15;15;15;15;15;15;15;15;15;15;15;15;15;15;15;15;15;15;15;15;15;15;15;15;15;15;15;15;15;15;15;15;15;15;15 | 15.2
R8862A S1800(B6B) | 1800 | 86 | & | :1 | :2 | :3 | :4 |  |  |  |  | R8862A S1800(B6B)86 | 86:1;86:4 |  | 1;0;0;1;0;0;0;0;0;0;0;0;0;0;0;0;0;0;0;0;0;0;0;0;0;0;0;0;0;0;0;0;0;0;0;0;0;0;0;0;0;0;0;0;0;0;0;0;0;0;0;0;0;0;0;0;0;0;0;0;0;0;0;0 | 0;15;15;1;15;15;15;15;15;15;15;15;15;15;15;15;15;15;15;15;15;15;15;15;15;15;15;15;15;15;15;15;15;15;15;15;15;15;15;15;15;15;15;15;15;15;15;15;15;15;15;15;15;15;15;15;15;15;15;15;15;15;15;15 | 15.2
R8862A S9000(A6A) | 900 | 86 | & | :1 | :2 | :3 | :4 |  |  |  |  | R8862A S9000(A6A)86 | 86:1;86:4 |  | 1;0;0;1;0;0;0;0;0;0;0;0;0;0;0;0;0;0;0;0;0;0;0;0;0;0;0;0;0;0;0;0;0;0;0;0;0;0;0;0;0;0;0;0;0;0;0;0;0;0;0;0;0;0;0;0;0;0;0;0;0;0;0;0 | 0;15;15;1;15;15;15;15;15;15;15;15;15;15;15;15;15;15;15;15;15;15;15;15;15;15;15;15;15;15;15;15;15;15;15;15;15;15;15;15;15;15;15;15;15;15;15;15;15;15;15;15;15;15;15;15;15;15;15;15;15;15;15;15 | 15.2
R8882 S1800(B6B) | 1800 | 86 | & | :1 | :2 | :3 | :4 |  |  |  |  | R8882 S1800(B6B)86 | 86:1;86:4 |  | 1;0;0;1;0;0;0;0;0;0;0;0;0;0;0;0;0;0;0;0;0;0;0;0;0;0;0;0;0;0;0;0;0;0;0;0;0;0;0;0;0;0;0;0;0;0;0;0;0;0;0;0;0;0;0;0;0;0;0;0;0;0;0;0 | 0;15;15;1;15;15;15;15;15;15;15;15;15;15;15;15;15;15;15;15;15;15;15;15;15;15;15;15;15;15;15;15;15;15;15;15;15;15;15;15;15;15;15;15;15;15;15;15;15;15;15;15;15;15;15;15;15;15;15;15;15;15;15;15 | 15.2
TDD
RRU型号 | 支持频段 | [11 empty] | IrAntGroup-连接的发射设备 | IrAntGroup-使用的天线属性 | Cell4GTDD-上行激活天线位图(小区复位生效) | Cell4GTDD-天线端口与天线通道的映射关系 | 开通默认配置功率 | 小区模式（小区复位生效） | 使用的天线属性
A8712 M192026 | F1/F2/A | 84 | & | :1 | :2 | [6 empty] | A8712 M19202684 | 84:1&84:2 | 202 | 1;1;0;0;0;0;0;0;0;0;0;0;0;0;0;0;0;0;0;0;0;0;0;0;0;0;0;0;0;0;0;0;0;0;0;0;0;0;0;0;0;0;0;0;0;0;0;0;0;0;0;0;0;0;0;0;0;0;0;0;0;0;0;0 | 0;1;15;15;15;15;15;15;15;15;15;15;15;15;15;15;15;15;15;15;15;15;15;15;15;15;15;15;15;15;15;15;15;15;15;15;15;15;15;15;15;15;15;15;15;15;15;15;15;15;15;15;15;15;15;15;15;15;15;15;15;15;15;15 | 12.2 | 0 | 202
A8712 M192026 | D1/D2/D3 | 84 | & | :3 | :4 | [6 empty] | A8712 M19202684 | 84:3&84:4 | 202 | 0;0;1;1;0;0;0;0;0;0;0;0;0;0;0;0;0;0;0;0;0;0;0;0;0;0;0;0;0;0;0;0;0;0;0;0;0;0;0;0;0;0;0;0;0;0;0;0;0;0;0;0;0;0;0;0;0;0;0;0;0;0;0;0 | 15;15;0;1;15;15;15;15;15;15;15;15;15;15;15;15;15;15;15;15;15;15;15;15;15;15;15;15;15;15;15;15;15;15;15;15;15;15;15;15;15;15;15;15;15;15;15;15;15;15;15;15;15;15;15;15;15;15;15;15;15;15;15;15 | 12.2 | 0 | 202
A8724 M192026 | F1/F2/A | 84 | & | :1 | :2 | :3 | :4 |  |  |  |  | A8724 M19202684 | 84:1&84:2&84:3&84:4 | 351 | 1;1;1;1;0;0;0;0;0;0;0;0;0;0;0;0;0;0;0;0;0;0;0;0;0;0;0;0;0;0;0;0;0;0;0;0;0;0;0;0;0;0;0;0;0;0;0;0;0;0;0;0;0;0;0;0;0;0;0;0;0;0;0;0 | 0;0;1;1;15;15;15;15;15;15;15;15;15;15;15;15;15;15;15;15;15;15;15;15;15;15;15;15;15;15;15;15;15;15;15;15;15;15;15;15;15;15;15;15;15;15;15;15;15;15;15;15;15;15;15;15;15;15;15;15;15;15;15;15 | 12.2 | 1 | 202
A8724 M192026 | D3/D7/D8 | 84 | & | :5 | :6 | :7 | :8 |  |  |  |  | A8724 M19202684 | 84:5&84:6&84:7&84:8 | 351 | 0;0;0;0;1;1;1;1;0;0;0;0;0;0;0;0;0;0;0;0;0;0;0;0;0;0;0;0;0;0;0;0;0;0;0;0;0;0;0;0;0;0;0;0;0;0;0;0;0;0;0;0;0;0;0;0;0;0;0;0;0;0;0;0 | 15;15;15;15;0;0;1;1;15;15;15;15;15;15;15;15;15;15;15;15;15;15;15;15;15;15;15;15;15;15;15;15;15;15;15;15;15;15;15;15;15;15;15;15;15;15;15;15;15;15;15;15;15;15;15;15;15;15;15;15;15;15;15;15 | 12.2 | 1 | 202
R8502 S2300 | E1/E2/E3 | 84 | & | :2 | [7 empty] | R8502 S230084 | 84:2 | 201 | 0;1;0;0;0;0;0;0;0;0;0;0;0;0;0;0;0;0;0;0;0;0;0;0;0;0;0;0;0;0;0;0;0;0;0;0;0;0;0;0;0;0;0;0;0;0;0;0;0;0;0;0;0;0;0;0;0;0;0;0;0;0;0;0 | 15;0;15;15;15;15;15;15;15;15;15;15;15;15;15;15;15;15;15;15;15;15;15;15;15;15;15;15;15;15;15;15;15;15;15;15;15;15;15;15;15;15;15;15;15;15;15;15;15;15;15;15;15;15;15;15;15;15;15;15;15;15;15;15 | 12.2 | 0 | 202
R8502 S2600 | D1/D2/D3 | 84 | & | :1 | :2 | [6 empty] | R8502 S260084 | 84:1&84:2 | 双通道配置202；单通道配置201 | 1;1;0;0;0;0;0;0;0;0;0;0;0;0;0;0;0;0;0;0;0;0;0;0;0;0;0;0;0;0;0;0;0;0;0;0;0;0;0;0;0;0;0;0;0;0;0;0;0;0;0;0;0;0;0;0;0;0;0;0;0;0;0;0 | 0;1;15;15;15;15;15;15;15;15;15;15;15;15;15;15;15;15;15;15;15;15;15;15;15;15;15;15;15;15;15;15;15;15;15;15;15;15;15;15;15;15;15;15;15;15;15;15;15;15;15;15;15;15;15;15;15;15;15;15;15;15;15;15 | 12.2 | 0 | 202
R8502E S2600 | D1/D2/D3 | 84 | & | :1 | :2 | [6 empty] | R8502E S260084 | 84:1&84:2 | 双通道配置202；单通道配置201 | 1;1;0;0;0;0;0;0;0;0;0;0;0;0;0;0;0;0;0;0;0;0;0;0;0;0;0;0;0;0;0;0;0;0;0;0;0;0;0;0;0;0;0;0;0;0;0;0;0;0;0;0;0;0;0;0;0;0;0;0;0;0;0;0 | 0;1;15;15;15;15;15;15;15;15;15;15;15;15;15;15;15;15;15;15;15;15;15;15;15;15;15;15;15;15;15;15;15;15;15;15;15;15;15;15;15;15;15;15;15;15;15;15;15;15;15;15;15;15;15;15;15;15;15;15;15;15;15;15 | 12.2 | 0 | 202
R8968E M1920 | F1/F2/A | 84 | & | :1 | :2 | :3 | :4 | :5 | :6 | :7 | :8 | R8968E M192084 | 84:1&84:2&84:3&84:4&84:5&84:6&84:7&84:8 | 16 | 1;1;1;1;1;1;1;1;0;0;0;0;0;0;0;0;0;0;0;0;0;0;0;0;0;0;0;0;0;0;0;0;0;0;0;0;0;0;0;0;0;0;0;0;0;0;0;0;0;0;0;0;0;0;0;0;0;0;0;0;0;0;0;0 | 0;0;0;0;1;1;1;1;15;15;15;15;15;15;15;15;15;15;15;15;15;15;15;15;15;15;15;15;15;15;15;15;15;15;15;15;15;15;15;15;15;15;15;15;15;15;15;15;15;15;15;15;15;15;15;15;15;15;15;15;15;15;15;15 | 15.2 | 1 | 16
R8972 M1920 | F1/F2/A | 84 | & | [8 empty] | R8972 M192084 | 84:1&84:2 | 双通道配置202；单通道配置201 | 1;1;0;0;0;0;0;0;0;0;0;0;0;0;0;0;0;0;0;0;0;0;0;0;0;0;0;0;0;0;0;0;0;0;0;0;0;0;0;0;0;0;0;0;0;0;0;0;0;0;0;0;0;0;0;0;0;0;0;0;0;0;0;0 | 0;1;15;15;15;15;15;15;15;15;15;15;15;15;15;15;15;15;15;15;15;15;15;15;15;15;15;15;15;15;15;15;15;15;15;15;15;15;15;15;15;15;15;15;15;15;15;15;15;15;15;15;15;15;15;15;15;15;15;15;15;15;15;15 | 15.2 | 0 | 202 | bar: :1 :1 to :2 :2
R8972 M192023 | F1/F2/A | 84 | & | [8 empty] | R8972 M19202384 | 84:1 | 201 | 1;0;0;0;0;0;0;0;0;0;0;0;0;0;0;0;0;0;0;0;0;0;0;0;0;0;0;0;0;0;0;0;0;0;0;0;0;0;0;0;0;0;0;0;0;0;0;0;0;0;0;0;0;0;0;0;0;0;0;0;0;0;0;0 | 0;15;15;15;15;15;15;15;15;15;15;15;15;15;15;15;15;15;15;15;15;15;15;15;15;15;15;15;15;15;15;15;15;15;15;15;15;15;15;15;15;15;15;15;15;15;15;15;15;15;15;15;15;15;15;15;15;15;15;15;15;15;15;15 | 15.2 | 0 | 202 | bar: :1 :1
R8972 M192023 | E1/E2/E3 | 84 | & | [8 empty] | R8972 M19202384 | 84:2 | 201 | 0;1;0;0;0;0;0;0;0;0;0;0;0;0;0;0;0;0;0;0;0;0;0;0;0;0;0;0;0;0;0;0;0;0;0;0;0;0;0;0;0;0;0;0;0;0;0;0;0;0;0;0;0;0;0;0;0;0;0;0;0;0;0;0 | 15;0;15;15;15;15;15;15;15;15;15;15;15;15;15;15;15;15;15;15;15;15;15;15;15;15;15;15;15;15;15;15;15;15;15;15;15;15;15;15;15;15;15;15;15;15;15;15;15;15;15;15;15;15;15;15;15;15;15;15;15;15;15;15 | 15.2 | 0 | 202 | bar: :1 :1
R8972 S2300 | E1/E2/E3 | 84 | & | [8 empty] | R8972 S230084 | 84:1&84:2 | 双通道配置202；单通道配置201 | 1;1;0;0;0;0;0;0;0;0;0;0;0;0;0;0;0;0;0;0;0;0;0;0;0;0;0;0;0;0;0;0;0;0;0;0;0;0;0;0;0;0;0;0;0;0;0;0;0;0;0;0;0;0;0;0;0;0;0;0;0;0;0;0 | 0;1;15;15;15;15;15;15;15;15;15;15;15;15;15;15;15;15;15;15;15;15;15;15;15;15;15;15;15;15;15;15;15;15;15;15;15;15;15;15;15;15;15;15;15;15;15;15;15;15;15;15;15;15;15;15;15;15;15;15;15;15;15;15 | 15.2 | 0 | 202 | bar: :1 :1 to :2 :2
R8972E M1920 | F1/F2/A | 84 | & | [8 empty] | R8972E M192084 | 84:1&84:2 | 双通道配置202；单通道配置201 | 1;1;0;0;0;0;0;0;0;0;0;0;0;0;0;0;0;0;0;0;0;0;0;0;0;0;0;0;0;0;0;0;0;0;0;0;0;0;0;0;0;0;0;0;0;0;0;0;0;0;0;0;0;0;0;0;0;0;0;0;0;0;0;0 | 0;1;15;15;15;15;15;15;15;15;15;15;15;15;15;15;15;15;15;15;15;15;15;15;15;15;15;15;15;15;15;15;15;15;15;15;15;15;15;15;15;15;15;15;15;15;15;15;15;15;15;15;15;15;15;15;15;15;15;15;15;15;15;15 | 15.2 | 0 | 202 | bar: :1 :1 to :2 :2
R8972E M192023 | F1/F2/A | 84 | & | [8 empty] | R8972E M19202384 | 84:1& | 201 | 1;0;0;0;0;0;0;0;0;0;0;0;0;0;0;0;0;0;0;0;0;0;0;0;0;0;0;0;0;0;0;0;0;0;0;0;0;0;0;0;0;0;0;0;0;0;0;0;0;0;0;0;0;0;0;0;0;0;0;0;0;0;0;0 | 0;15;15;15;15;15;15;15;15;15;15;15;15;15;15;15;15;15;15;15;15;15;15;15;15;15;15;15;15;15;15;15;15;15;15;15;15;15;15;15;15;15;15;15;15;15;15;15;15;15;15;15;15;15;15;15;15;15;15;15;15;15;15;15 | 15.2 | 0 | 202 | bar: :1 :1
R8972E M192023 | E1/E2/E3 | 84 | & | [8 empty] | R8972E M19202384 | 84:2& | 201 | 0;1;0;0;0;0;0;0;0;0;0;0;0;0;0;0;0;0;0;0;0;0;0;0;0;0;0;0;0;0;0;0;0;0;0;0;0;0;0;0;0;0;0;0;0;0;0;0;0;0;0;0;0;0;0;0;0;0;0;0;0;0;0;0 | 15;0;15;15;15;15;15;15;15;15;15;15;15;15;15;15;15;15;15;15;15;15;15;15;15;15;15;15;15;15;15;15;15;15;15;15;15;15;15;15;15;15;15;15;15;15;15;15;15;15;15;15;15;15;15;15;15;15;15;15;15;15;15;15 | 15.2 | 0 | 202 | bar: :1 :1
R8972E M192023A | F1/F2/A | 84 | & | [8 empty] | R8972E M192023A84 | 84:1& | 201 | 1;0;0;0;0;0;0;0;0;0;0;0;0;0;0;0;0;0;0;0;0;0;0;0;0;0;0;0;0;0;0;0;0;0;0;0;0;0;0;0;0;0;0;0;0;0;0;0;0;0;0;0;0;0;0;0;0;0;0;0;0;0;0;0 | 0;15;15;15;15;15;15;15;15;15;15;15;15;15;15;15;15;15;15;15;15;15;15;15;15;15;15;15;15;15;15;15;15;15;15;15;15;15;15;15;15;15;15;15;15;15;15;15;15;15;15;15;15;15;15;15;15;15;15;15;15;15;15;15 | 15.2 | 0 | 202 | bar: :1 :1
R8972E M192023A | E1/E2 | 84 | & | [8 empty] | R8972E M192023A84 | 84:2& | 201 | 0;1;0;0;0;0;0;0;0;0;0;0;0;0;0;0;0;0;0;0;0;0;0;0;0;0;0;0;0;0;0;0;0;0;0;0;0;0;0;0;0;0;0;0;0;0;0;0;0;0;0;0;0;0;0;0;0;0;0;0;0;0;0;0 | 15;0;15;15;15;15;15;15;15;15;15;15;15;15;15;15;15;15;15;15;15;15;15;15;15;15;15;15;15;15;15;15;15;15;15;15;15;15;15;15;15;15;15;15;15;15;15;15;15;15;15;15;15;15;15;15;15;15;15;15;15;15;15;15 | 15.2 | 0 | 202 | bar: :1 :1
R8972E M1920A | F1/F2/A | 84 | & | [8 empty] | R8972E M1920A84 | 84:1&84:2 | 双通道配置202；单通道配置201 | 1;1;0;0;0;0;0;0;0;0;0;0;0;0;0;0;0;0;0;0;0;0;0;0;0;0;0;0;0;0;0;0;0;0;0;0;0;0;0;0;0;0;0;0;0;0;0;0;0;0;0;0;0;0;0;0;0;0;0;0;0;0;0;0 | 0;1;15;15;15;15;15;15;15;15;15;15;15;15;15;15;15;15;15;15;15;15;15;15;15;15;15;15;15;15;15;15;15;15;15;15;15;15;15;15;15;15;15;15;15;15;15;15;15;15;15;15;15;15;15;15;15;15;15;15;15;15;15;15 | 15.2 | 0 | 202 | bar: :1 :1 to :2 :2
R8972E S2300 | E1/E2/E3 | 84 | & | [8 empty] | R8972E S230084 | 84:1&84:2 | 双通道配置202；单通道配置201 | 1;1;0;0;0;0;0;0;0;0;0;0;0;0;0;0;0;0;0;0;0;0;0;0;0;0;0;0;0;0;0;0;0;0;0;0;0;0;0;0;0;0;0;0;0;0;0;0;0;0;0;0;0;0;0;0;0;0;0;0;0;0;0;0 | 0;1;15;15;15;15;15;15;15;15;15;15;15;15;15;15;15;15;15;15;15;15;15;15;15;15;15;15;15;15;15;15;15;15;15;15;15;15;15;15;15;15;15;15;15;15;15;15;15;15;15;15;15;15;15;15;15;15;15;15;15;15;15;15 | 15.2 | 0 | 202 | bar: :1 :1 to :2 :2
R8972E S2300W | E1/E2/E3 | 84 | & | [8 empty] | R8972E S2300W84 | 84:1&84:2 | 双通道配置202；单通道配置201 | 1;1;0;0;0;0;0;0;0;0;0;0;0;0;0;0;0;0;0;0;0;0;0;0;0;0;0;0;0;0;0;0;0;0;0;0;0;0;0;0;0;0;0;0;0;0;0;0;0;0;0;0;0;0;0;0;0;0;0;0;0;0;0;0 | 0;1;15;15;15;15;15;15;15;15;15;15;15;15;15;15;15;15;15;15;15;15;15;15;15;15;15;15;15;15;15;15;15;15;15;15;15;15;15;15;15;15;15;15;15;15;15;15;15;15;15;15;15;15;15;15;15;15;15;15;15;15;15;15 | 15.2 | 0 | 202 | bar: :1 :1 to :2 :2
R8972E S2600W | D1/D2/D3 | 84 | & | [8 empty] | R8972E S2600W84 | 84:1&84:2 | 双通道配置202；单通道配置201 | 1;1;0;0;0;0;0;0;0;0;0;0;0;0;0;0;0;0;0;0;0;0;0;0;0;0;0;0;0;0;0;0;0;0;0;0;0;0;0;0;0;0;0;0;0;0;0;0;0;0;0;0;0;0;0;0;0;0;0;0;0;0;0;0 | 0;1;15;15;15;15;15;15;15;15;15;15;15;15;15;15;15;15;15;15;15;15;15;15;15;15;15;15;15;15;15;15;15;15;15;15;15;15;15;15;15;15;15;15;15;15;15;15;15;15;15;15;15;15;15;15;15;15;15;15;15;15;15;15 | 15.2 | 0 | 202 | bar: :1 :1 to :2 :2
R8978 M1920 | F1/F2/A | 84 | & | :1 | :2 | :3 | :4 | :5 | :6 | :7 | :8 | R8978 M192084 | 84:1&84:2&84:3&84:4&84:5&84:6&84:7&84:8 | 16 | 1;1;1;1;1;1;1;1;0;0;0;0;0;0;0;0;0;0;0;0;0;0;0;0;0;0;0;0;0;0;0;0;0;0;0;0;0;0;0;0;0;0;0;0;0;0;0;0;0;0;0;0;0;0;0;0;0;0;0;0;0;0;0;0 | 0;0;0;0;1;1;1;1;15;15;15;15;15;15;15;15;15;15;15;15;15;15;15;15;15;15;15;15;15;15;15;15;15;15;15;15;15;15;15;15;15;15;15;15;15;15;15;15;15;15;15;15;15;15;15;15;15;15;15;15;15;15;15;15 | 15.2 | 1 | 16
R8978 M1920A | F1/F2/A | 84 | & | :1 | :2 | :3 | :4 | :5 | :6 | :7 | :8 | R8978 M1920A84 | 84:1&84:2&84:3&84:4&84:5&84:6&84:7&84:8 | 16 | 1;1;1;1;1;1;1;1;0;0;0;0;0;0;0;0;0;0;0;0;0;0;0;0;0;0;0;0;0;0;0;0;0;0;0;0;0;0;0;0;0;0;0;0;0;0;0;0;0;0;0;0;0;0;0;0;0;0;0;0;0;0;0;0 | 0;0;0;0;1;1;1;1;15;15;15;15;15;15;15;15;15;15;15;15;15;15;15;15;15;15;15;15;15;15;15;15;15;15;15;15;15;15;15;15;15;15;15;15;15;15;15;15;15;15;15;15;15;15;15;15;15;15;15;15;15;15;15;15 | 15.2 | 1 | 16
R8978 S2600W | D1/D2/D3 | 84 | & | :1 | :2 | :3 | :4 | :5 | :6 | :7 | :8 | R8978 S2600W84 | 84:1&84:2&84:3&84:4&84:5&84:6&84:7&84:8 | 16 | 1;1;1;1;1;1;1;1;0;0;0;0;0;0;0;0;0;0;0;0;0;0;0;0;0;0;0;0;0;0;0;0;0;0;0;0;0;0;0;0;0;0;0;0;0;0;0;0;0;0;0;0;0;0;0;0;0;0;0;0;0;0;0;0 | 0;0;0;0;1;1;1;1;15;15;15;15;15;15;15;15;15;15;15;15;15;15;15;15;15;15;15;15;15;15;15;15;15;15;15;15;15;15;15;15;15;15;15;15;15;15;15;15;15;15;15;15;15;15;15;15;15;15;15;15;15;15;15;15 | 15.2 | 1 | 16
R8984 M192026 | F1/F2/A | 84 | & | [8 empty] | R8984 M19202684 | 84:1&84:2 | 252 | 1;1;0;0;0;0;0;0;0;0;0;0;0;0;0;0;0;0;0;0;0;0;0;0;0;0;0;0;0;0;0;0;0;0;0;0;0;0;0;0;0;0;0;0;0;0;0;0;0;0;0;0;0;0;0;0;0;0;0;0;0;0;0;0 | 0;1;15;15;15;15;15;15;15;15;15;15;15;15;15;15;15;15;15;15;15;15;15;15;15;15;15;15;15;15;15;15;15;15;15;15;15;15;15;15;15;15;15;15;15;15;15;15;15;15;15;15;15;15;15;15;15;15;15;15;15;15;15;15 | 15.2 | 1 | 16 | bar: :1 :1 :1 :1 to :2 :2 :2 :2
R8984 M192026 | D1/D2/D3 | 84 | & | [8 empty] | R8984 M19202684 | 84:3&84:4 | 252 | 0;0;1;1;0;0;0;0;0;0;0;0;0;0;0;0;0;0;0;0;0;0;0;0;0;0;0;0;0;0;0;0;0;0;0;0;0;0;0;0;0;0;0;0;0;0;0;0;0;0;0;0;0;0;0;0;0;0;0;0;0;0;0;0 | 15;15;0;1;15;15;15;15;15;15;15;15;15;15;15;15;15;15;15;15;15;15;15;15;15;15;15;15;15;15;15;15;15;15;15;15;15;15;15;15;15;15;15;15;15;15;15;15;15;15;15;15;15;15;15;15;15;15;15;15;15;15;15;15 | 15.2 | 1 | 16 | bar: :1 :1 :1 :1 to :2 :2 :2 :2
A8712 M192026 | F1/F2/A | 85 | & | [8 empty] | A8712 M19202685 | 85:1&85:2 | 202 | 1;1;0;0;0;0;0;0;0;0;0;0;0;0;0;0;0;0;0;0;0;0;0;0;0;0;0;0;0;0;0;0;0;0;0;0;0;0;0;0;0;0;0;0;0;0;0;0;0;0;0;0;0;0;0;0;0;0;0;0;0;0;0;0 | 0;1;15;15;15;15;15;15;15;15;15;15;15;15;15;15;15;15;15;15;15;15;15;15;15;15;15;15;15;15;15;15;15;15;15;15;15;15;15;15;15;15;15;15;15;15;15;15;15;15;15;15;15;15;15;15;15;15;15;15;15;15;15;15 | 12.2 | 0 | bar: :1 :1 :1 :1 to :2 :2 :2 :2
A8712 M192026 | D1/D2/D3 | 85 | & | [8 empty] | A8712 M19202685 | 85:3&85:4 | 202 | 0;0;1;1;0;0;0;0;0;0;0;0;0;0;0;0;0;0;0;0;0;0;0;0;0;0;0;0;0;0;0;0;0;0;0;0;0;0;0;0;0;0;0;0;0;0;0;0;0;0;0;0;0;0;0;0;0;0;0;0;0;0;0;0 | 15;15;0;1;15;15;15;15;15;15;15;15;15;15;15;15;15;15;15;15;15;15;15;15;15;15;15;15;15;15;15;15;15;15;15;15;15;15;15;15;15;15;15;15;15;15;15;15;15;15;15;15;15;15;15;15;15;15;15;15;15;15;15;15 | 12.2 | 0 | bar: :1 :1 :1 :1 to :2 :2 :2 :2
A8724 M192026 | F1/F2/A | 85 | & | :1 :1 :1 :1: :1; :2 :2 :2 :2: :2; :2 :3 :3 :3: :3; :2 :4 :4 :4: :4 | A8724 M19202685 | 85:1&85:2&85:3&85:4 | 351 | 1;1;1;1;0;0;0;0;0;0;0;0;0;0;0;0;0;0;0;0;0;0;0;0;0;0;0;0;0;0;0;0;0;0;0;0;0;0;0;0;0;0;0;0;0;0;0;0;0;0;0;0;0;0;0;0;0;0;0;0;0;0;0;0 | 0;0;1;1;15;15;15;15;15;15;15;15;15;15;15;15;15;15;15;15;15;15;15;15;15;15;15;15;15;15;15;15;15;15;15;15;15;15;15;15;15;15;15;15;15;15;15;15;15;15;15;15;15;15;15;15;15;15;15;15;15;15;15;15 | 12.2 | 1
A8724 M192026 | D3/D7/D8 | 85 | & | :1 :1 :1 :1: :5; :2 :2 :2 :2: :6; :2 :3 :3 :3: :7; :2 :4 :4 :4: :8 | A8724 M19202685 | 85:5&85:6&85:7&85:8 | 351 | 0;0;0;0;1;1;1;1;0;0;0;0;0;0;0;0;0;0;0;0;0;0;0;0;0;0;0;0;0;0;0;0;0;0;0;0;0;0;0;0;0;0;0;0;0;0;0;0;0;0;0;0;0;0;0;0;0;0;0;0;0;0;0;0 | 15;15;15;15;0;0;1;1;15;15;15;15;15;15;15;15;15;15;15;15;15;15;15;15;15;15;15;15;15;15;15;15;15;15;15;15;15;15;15;15;15;15;15;15;15;15;15;15;15;15;15;15;15;15;15;15;15;15;15;15;15;15;15;15 | 12.2 | 1
R8502 S2300 | E1/E2/E3 | 85 | & | [8 empty] | R8502 S230085 | 85:2 | 201 | 0;1;0;0;0;0;0;0;0;0;0;0;0;0;0;0;0;0;0;0;0;0;0;0;0;0;0;0;0;0;0;0;0;0;0;0;0;0;0;0;0;0;0;0;0;0;0;0;0;0;0;0;0;0;0;0;0;0;0;0;0;0;0;0 | 15;0;15;15;15;15;15;15;15;15;15;15;15;15;15;15;15;15;15;15;15;15;15;15;15;15;15;15;15;15;15;15;15;15;15;15;15;15;15;15;15;15;15;15;15;15;15;15;15;15;15;15;15;15;15;15;15;15;15;15;15;15;15;15 | 12.2 | 0 | bar: :1 :1 :1 :1
R8502 S2600 | D1/D2/D3 | 85 | & | [8 empty] | R8502 S260085 | 85:1&85:2 | 双通道配置202；单通道配置201 | 1;1;0;0;0;0;0;0;0;0;0;0;0;0;0;0;0;0;0;0;0;0;0;0;0;0;0;0;0;0;0;0;0;0;0;0;0;0;0;0;0;0;0;0;0;0;0;0;0;0;0;0;0;0;0;0;0;0;0;0;0;0;0;0 | 0;1;15;15;15;15;15;15;15;15;15;15;15;15;15;15;15;15;15;15;15;15;15;15;15;15;15;15;15;15;15;15;15;15;15;15;15;15;15;15;15;15;15;15;15;15;15;15;15;15;15;15;15;15;15;15;15;15;15;15;15;15;15;15 | 12.2 | 0 | bar: :1 :1 :1 :1 to :2 :2 :2 :2
R8502E S2600 | D1/D2/D3 | 85 | & | [8 empty] | R8502E S260085 | 85:1&85:2 | 双通道配置202；单通道配置201 | 1;1;0;0;0;0;0;0;0;0;0;0;0;0;0;0;0;0;0;0;0;0;0;0;0;0;0;0;0;0;0;0;0;0;0;0;0;0;0;0;0;0;0;0;0;0;0;0;0;0;0;0;0;0;0;0;0;0;0;0;0;0;0;0 | 0;1;15;15;15;15;15;15;15;15;15;15;15;15;15;15;15;15;15;15;15;15;15;15;15;15;15;15;15;15;15;15;15;15;15;15;15;15;15;15;15;15;15;15;15;15;15;15;15;15;15;15;15;15;15;15;15;15;15;15;15;15;15;15 | 12.2 | 0 | bar: :1 :1 :1 :1 to :2 :2 :2 :2
R8968E M1920 | F1/F2/A | 85 | & | :1 | :2 | :3 | :4 | :5 | :6 | :7 | :8 | R8968E M192085 | 85:1&85:2&85:3&85:4&85:5&85:6&85:7&85:8 | 16 | 1;1;1;1;1;1;1;1;0;0;0;0;0;0;0;0;0;0;0;0;0;0;0;0;0;0;0;0;0;0;0;0;0;0;0;0;0;0;0;0;0;0;0;0;0;0;0;0;0;0;0;0;0;0;0;0;0;0;0;0;0;0;0;0 | 0;0;0;0;1;1;1;1;15;15;15;15;15;15;15;15;15;15;15;15;15;15;15;15;15;15;15;15;15;15;15;15;15;15;15;15;15;15;15;15;15;15;15;15;15;15;15;15;15;15;15;15;15;15;15;15;15;15;15;15;15;15;15;15 | 15.2 | 1
R8972 M1920 | F1/F2/A | 85 | & | [8 empty] | R8972 M192085 | 85:1&85:2 | 双通道配置202；单通道配置201 | 1;1;0;0;0;0;0;0;0;0;0;0;0;0;0;0;0;0;0;0;0;0;0;0;0;0;0;0;0;0;0;0;0;0;0;0;0;0;0;0;0;0;0;0;0;0;0;0;0;0;0;0;0;0;0;0;0;0;0;0;0;0;0;0 | 0;1;15;15;15;15;15;15;15;15;15;15;15;15;15;15;15;15;15;15;15;15;15;15;15;15;15;15;15;15;15;15;15;15;15;15;15;15;15;15;15;15;15;15;15;15;15;15;15;15;15;15;15;15;15;15;15;15;15;15;15;15;15;15 | 15.2 | 0 | bar: :1 :1 to :2 :2
R8972 M192023 | F1/F2/A | 85 | & | [8 empty] | R8972 M19202385 | 85:1 | 201 | 1;0;0;0;0;0;0;0;0;0;0;0;0;0;0;0;0;0;0;0;0;0;0;0;0;0;0;0;0;0;0;0;0;0;0;0;0;0;0;0;0;0;0;0;0;0;0;0;0;0;0;0;0;0;0;0;0;0;0;0;0;0;0;0 | 0;15;15;15;15;15;15;15;15;15;15;15;15;15;15;15;15;15;15;15;15;15;15;15;15;15;15;15;15;15;15;15;15;15;15;15;15;15;15;15;15;15;15;15;15;15;15;15;15;15;15;15;15;15;15;15;15;15;15;15;15;15;15;15 | 15.2 | 0 | bar: :1 :1
R8972 M192023 | E1/E2/E3 | 85 | & | [8 empty] | R8972 M19202385 | 85:2 | 201 | 0;1;0;0;0;0;0;0;0;0;0;0;0;0;0;0;0;0;0;0;0;0;0;0;0;0;0;0;0;0;0;0;0;0;0;0;0;0;0;0;0;0;0;0;0;0;0;0;0;0;0;0;0;0;0;0;0;0;0;0;0;0;0;0 | 15;0;15;15;15;15;15;15;15;15;15;15;15;15;15;15;15;15;15;15;15;15;15;15;15;15;15;15;15;15;15;15;15;15;15;15;15;15;15;15;15;15;15;15;15;15;15;15;15;15;15;15;15;15;15;15;15;15;15;15;15;15;15;15 | 15.2 | 0 | bar: :1 :1
R8972 S2300 | E1/E2/E3 | 85 | & | [8 empty] | R8972 S230085 | 85:1&85:2 | 双通道配置202；单通道配置201 | 1;1;0;0;0;0;0;0;0;0;0;0;0;0;0;0;0;0;0;0;0;0;0;0;0;0;0;0;0;0;0;0;0;0;0;0;0;0;0;0;0;0;0;0;0;0;0;0;0;0;0;0;0;0;0;0;0;0;0;0;0;0;0;0 | 0;1;15;15;15;15;15;15;15;15;15;15;15;15;15;15;15;15;15;15;15;15;15;15;15;15;15;15;15;15;15;15;15;15;15;15;15;15;15;15;15;15;15;15;15;15;15;15;15;15;15;15;15;15;15;15;15;15;15;15;15;15;15;15 | 15.2 | 0 | bar: :1 :1 to :2 :2
R8972E M1920 | F1/F2/A | 85 | & | [8 empty] | R8972E M192085 | 85:1&85:2 | 双通道配置202；单通道配置201 | 1;1;0;0;0;0;0;0;0;0;0;0;0;0;0;0;0;0;0;0;0;0;0;0;0;0;0;0;0;0;0;0;0;0;0;0;0;0;0;0;0;0;0;0;0;0;0;0;0;0;0;0;0;0;0;0;0;0;0;0;0;0;0;0 | 0;1;15;15;15;15;15;15;15;15;15;15;15;15;15;15;15;15;15;15;15;15;15;15;15;15;15;15;15;15;15;15;15;15;15;15;15;15;15;15;15;15;15;15;15;15;15;15;15;15;15;15;15;15;15;15;15;15;15;15;15;15;15;15 | 15.2 | 0 | bar: :1 :1 to :2 :2
R8972E M192023 | F1/F2/A | 85 | & | [8 empty] | R8972E M19202385 | 85:1& | 201 | 1;0;0;0;0;0;0;0;0;0;0;0;0;0;0;0;0;0;0;0;0;0;0;0;0;0;0;0;0;0;0;0;0;0;0;0;0;0;0;0;0;0;0;0;0;0;0;0;0;0;0;0;0;0;0;0;0;0;0;0;0;0;0;0 | 0;15;15;15;15;15;15;15;15;15;15;15;15;15;15;15;15;15;15;15;15;15;15;15;15;15;15;15;15;15;15;15;15;15;15;15;15;15;15;15;15;15;15;15;15;15;15;15;15;15;15;15;15;15;15;15;15;15;15;15;15;15;15;15 | 15.2 | 0 | bar: :1 :1
R8972E M192023 | E1/E2/E3 | 85 | & | [8 empty] | R8972E M19202385 | 85:2& | 201 | 0;1;0;0;0;0;0;0;0;0;0;0;0;0;0;0;0;0;0;0;0;0;0;0;0;0;0;0;0;0;0;0;0;0;0;0;0;0;0;0;0;0;0;0;0;0;0;0;0;0;0;0;0;0;0;0;0;0;0;0;0;0;0;0 | 15;0;15;15;15;15;15;15;15;15;15;15;15;15;15;15;15;15;15;15;15;15;15;15;15;15;15;15;15;15;15;15;15;15;15;15;15;15;15;15;15;15;15;15;15;15;15;15;15;15;15;15;15;15;15;15;15;15;15;15;15;15;15;15 | 15.2 | 0 | bar: :1 :1
R8972E M192023A | F1/F2/A | 85 | & | [8 empty] | R8972E M192023A85 | 85:1& | 201 | 1;0;0;0;0;0;0;0;0;0;0;0;0;0;0;0;0;0;0;0;0;0;0;0;0;0;0;0;0;0;0;0;0;0;0;0;0;0;0;0;0;0;0;0;0;0;0;0;0;0;0;0;0;0;0;0;0;0;0;0;0;0;0;0 | 0;15;15;15;15;15;15;15;15;15;15;15;15;15;15;15;15;15;15;15;15;15;15;15;15;15;15;15;15;15;15;15;15;15;15;15;15;15;15;15;15;15;15;15;15;15;15;15;15;15;15;15;15;15;15;15;15;15;15;15;15;15;15;15 | 15.2 | 0 | bar: :1 :1
R8972E M192023A | E1/E2 | 85 | & | [8 empty] | R8972E M192023A85 | 85:2& | 201 | 0;1;0;0;0;0;0;0;0;0;0;0;0;0;0;0;0;0;0;0;0;0;0;0;0;0;0;0;0;0;0;0;0;0;0;0;0;0;0;0;0;0;0;0;0;0;0;0;0;0;0;0;0;0;0;0;0;0;0;0;0;0;0;0 | 15;0;15;15;15;15;15;15;15;15;15;15;15;15;15;15;15;15;15;15;15;15;15;15;15;15;15;15;15;15;15;15;15;15;15;15;15;15;15;15;15;15;15;15;15;15;15;15;15;15;15;15;15;15;15;15;15;15;15;15;15;15;15;15 | 15.2 | 0 | bar: :1 :1
R8972E M1920A | F1/F2/A | 85 | & | [8 empty] | R8972E M1920A85 | 85:1&85:2 | 双通道配置202；单通道配置201 | 1;1;0;0;0;0;0;0;0;0;0;0;0;0;0;0;0;0;0;0;0;0;0;0;0;0;0;0;0;0;0;0;0;0;0;0;0;0;0;0;0;0;0;0;0;0;0;0;0;0;0;0;0;0;0;0;0;0;0;0;0;0;0;0 | 0;1;15;15;15;15;15;15;15;15;15;15;15;15;15;15;15;15;15;15;15;15;15;15;15;15;15;15;15;15;15;15;15;15;15;15;15;15;15;15;15;15;15;15;15;15;15;15;15;15;15;15;15;15;15;15;15;15;15;15;15;15;15;15 | 15.2 | 0 | bar: :1 :1 to :2 :2
R8972E S2300 | E1/E2/E3 | 85 | & | [8 empty] | R8972E S230085 | 85:1&85:2 | 双通道配置202；单通道配置201 | 1;1;0;0;0;0;0;0;0;0;0;0;0;0;0;0;0;0;0;0;0;0;0;0;0;0;0;0;0;0;0;0;0;0;0;0;0;0;0;0;0;0;0;0;0;0;0;0;0;0;0;0;0;0;0;0;0;0;0;0;0;0;0;0 | 0;1;15;15;15;15;15;15;15;15;15;15;15;15;15;15;15;15;15;15;15;15;15;15;15;15;15;15;15;15;15;15;15;15;15;15;15;15;15;15;15;15;15;15;15;15;15;15;15;15;15;15;15;15;15;15;15;15;15;15;15;15;15;15 | 15.2 | 0 | bar: :1 :1 to :2 :2
R8972E S2300W | E1/E2/E3 | 85 | & | [8 empty] | R8972E S2300W85 | 85:1&85:2 | 双通道配置202；单通道配置201 | 1;1;0;0;0;0;0;0;0;0;0;0;0;0;0;0;0;0;0;0;0;0;0;0;0;0;0;0;0;0;0;0;0;0;0;0;0;0;0;0;0;0;0;0;0;0;0;0;0;0;0;0;0;0;0;0;0;0;0;0;0;0;0;0 | 0;1;15;15;15;15;15;15;15;15;15;15;15;15;15;15;15;15;15;15;15;15;15;15;15;15;15;15;15;15;15;15;15;15;15;15;15;15;15;15;15;15;15;15;15;15;15;15;15;15;15;15;15;15;15;15;15;15;15;15;15;15;15;15 | 15.2 | 0 | bar: :1 :1 to :2 :2
R8972E S2600W | D1/D2/D3 | 85 | & | [8 empty] | R8972E S2600W85 | 85:1&85:2 | 双通道配置202；单通道配置201 | 1;1;0;0;0;0;0;0;0;0;0;0;0;0;0;0;0;0;0;0;0;0;0;0;0;0;0;0;0;0;0;0;0;0;0;0;0;0;0;0;0;0;0;0;0;0;0;0;0;0;0;0;0;0;0;0;0;0;0;0;0;0;0;0 | 0;1;15;15;15;15;15;15;15;15;15;15;15;15;15;15;15;15;15;15;15;15;15;15;15;15;15;15;15;15;15;15;15;15;15;15;15;15;15;15;15;15;15;15;15;15;15;15;15;15;15;15;15;15;15;15;15;15;15;15;15;15;15;15 | 15.2 | 0 | bar: :1 :1 to :2 :2
R8978 M1920 | F1/F2/A | 85 | & | :1 | :2 | :3 | :4 | :5 | :6 | :7 | :8 | R8978 M192085 | 85:1&85:2&85:3&85:4&85:5&85:6&85:7&85:8 | 16 | 1;1;1;1;1;1;1;1;0;0;0;0;0;0;0;0;0;0;0;0;0;0;0;0;0;0;0;0;0;0;0;0;0;0;0;0;0;0;0;0;0;0;0;0;0;0;0;0;0;0;0;0;0;0;0;0;0;0;0;0;0;0;0;0 | 0;0;0;0;1;1;1;1;15;15;15;15;15;15;15;15;15;15;15;15;15;15;15;15;15;15;15;15;15;15;15;15;15;15;15;15;15;15;15;15;15;15;15;15;15;15;15;15;15;15;15;15;15;15;15;15;15;15;15;15;15;15;15;15 | 15.2 | 1
R8978 M1920A | F1/F2/A | 85 | & | :1 | :2 | :3 | :4 | :5 | :6 | :7 | :8 | R8978 M1920A85 | 85:1&85:2&85:3&85:4&85:5&85:6&85:7&85:8 | 16 | 1;1;1;1;1;1;1;1;0;0;0;0;0;0;0;0;0;0;0;0;0;0;0;0;0;0;0;0;0;0;0;0;0;0;0;0;0;0;0;0;0;0;0;0;0;0;0;0;0;0;0;0;0;0;0;0;0;0;0;0;0;0;0;0 | 0;0;0;0;1;1;1;1;15;15;15;15;15;15;15;15;15;15;15;15;15;15;15;15;15;15;15;15;15;15;15;15;15;15;15;15;15;15;15;15;15;15;15;15;15;15;15;15;15;15;15;15;15;15;15;15;15;15;15;15;15;15;15;15 | 15.2 | 1
R8978 S2600W | D1/D2/D3 | 85 | & | :1 | :2 | :3 | :4 | :5 | :6 | :7 | :8 | R8978 S2600W85 | 85:1&85:2&85:3&85:4&85:5&85:6&85:7&85:8 | 16 | 1;1;1;1;1;1;1;1;0;0;0;0;0;0;0;0;0;0;0;0;0;0;0;0;0;0;0;0;0;0;0;0;0;0;0;0;0;0;0;0;0;0;0;0;0;0;0;0;0;0;0;0;0;0;0;0;0;0;0;0;0;0;0;0 | 0;0;0;0;1;1;1;1;15;15;15;15;15;15;15;15;15;15;15;15;15;15;15;15;15;15;15;15;15;15;15;15;15;15;15;15;15;15;15;15;15;15;15;15;15;15;15;15;15;15;15;15;15;15;15;15;15;15;15;15;15;15;15;15 | 15.2 | 1
R8984 M192026 | F1/F2/A | 85 | & | [8 empty] | R8984 M19202685 | 85:1&85:2 | 252 | 1;1;0;0;0;0;0;0;0;0;0;0;0;0;0;0;0;0;0;0;0;0;0;0;0;0;0;0;0;0;0;0;0;0;0;0;0;0;0;0;0;0;0;0;0;0;0;0;0;0;0;0;0;0;0;0;0;0;0;0;0;0;0;0 | 0;1;15;15;15;15;15;15;15;15;15;15;15;15;15;15;15;15;15;15;15;15;15;15;15;15;15;15;15;15;15;15;15;15;15;15;15;15;15;15;15;15;15;15;15;15;15;15;15;15;15;15;15;15;15;15;15;15;15;15;15;15;15;15 | 15.2 | 1 | bar: :1 :1 :1 :1 to :2 :2 :2 :2
R8984 M192026 | D1/D2/D3 | 85 | & | [8 empty] | R8984 M19202685 | 85:3&85:4 | 252 | 0;0;1;1;0;0;0;0;0;0;0;0;0;0;0;0;0;0;0;0;0;0;0;0;0;0;0;0;0;0;0;0;0;0;0;0;0;0;0;0;0;0;0;0;0;0;0;0;0;0;0;0;0;0;0;0;0;0;0;0;0;0;0;0 | 15;15;0;1;15;15;15;15;15;15;15;15;15;15;15;15;15;15;15;15;15;15;15;15;15;15;15;15;15;15;15;15;15;15;15;15;15;15;15;15;15;15;15;15;15;15;15;15;15;15;15;15;15;15;15;15;15;15;15;15;15;15;15;15 | 15.2 | 1 | bar: :1 :1 :1 :1 to :2 :2 :2 :2
A8712 M192026 | F1/F2/A | 86 | & | [8 empty] | A8712 M19202686 | 86:1&86:2 | 202 | 1;1;0;0;0;0;0;0;0;0;0;0;0;0;0;0;0;0;0;0;0;0;0;0;0;0;0;0;0;0;0;0;0;0;0;0;0;0;0;0;0;0;0;0;0;0;0;0;0;0;0;0;0;0;0;0;0;0;0;0;0;0;0;0 | 0;1;15;15;15;15;15;15;15;15;15;15;15;15;15;15;15;15;15;15;15;15;15;15;15;15;15;15;15;15;15;15;15;15;15;15;15;15;15;15;15;15;15;15;15;15;15;15;15;15;15;15;15;15;15;15;15;15;15;15;15;15;15;15 | 12.2 | 0 | bar: :1 :1 :1 :1 to :2 :2 :2 :2
A8712 M192026 | D1/D2/D3 | 86 | & | [8 empty] | A8712 M19202686 | 86:3&86:4 | 202 | 0;0;1;1;0;0;0;0;0;0;0;0;0;0;0;0;0;0;0;0;0;0;0;0;0;0;0;0;0;0;0;0;0;0;0;0;0;0;0;0;0;0;0;0;0;0;0;0;0;0;0;0;0;0;0;0;0;0;0;0;0;0;0;0 | 15;15;0;1;15;15;15;15;15;15;15;15;15;15;15;15;15;15;15;15;15;15;15;15;15;15;15;15;15;15;15;15;15;15;15;15;15;15;15;15;15;15;15;15;15;15;15;15;15;15;15;15;15;15;15;15;15;15;15;15;15;15;15;15 | 12.2 | 0 | bar: :1 :1 :1 :1 to :2 :2 :2 :2
A8724 M192026 | F1/F2/A | 86 | & | :1 :1 :1 :1: :1; :2 :2 :2 :2: :2; :2 :3 :3 :3: :3; :2 :4 :4 :4: :4 | A8724 M19202686 | 86:1&86:2&86:3&86:4 | 351 | 1;1;1;1;0;0;0;0;0;0;0;0;0;0;0;0;0;0;0;0;0;0;0;0;0;0;0;0;0;0;0;0;0;0;0;0;0;0;0;0;0;0;0;0;0;0;0;0;0;0;0;0;0;0;0;0;0;0;0;0;0;0;0;0 | 0;0;1;1;15;15;15;15;15;15;15;15;15;15;15;15;15;15;15;15;15;15;15;15;15;15;15;15;15;15;15;15;15;15;15;15;15;15;15;15;15;15;15;15;15;15;15;15;15;15;15;15;15;15;15;15;15;15;15;15;15;15;15;15 | 12.2 | 1
A8724 M192026 | D3/D7/D8 | 86 | & | :1 :1 :1 :1: :5; :2 :2 :2 :2: :6; :2 :3 :3 :3: :7; :2 :4 :4 :4: :8 | A8724 M19202686 | 86:5&86:6&86:7&86:8 | 351 | 0;0;0;0;1;1;1;1;0;0;0;0;0;0;0;0;0;0;0;0;0;0;0;0;0;0;0;0;0;0;0;0;0;0;0;0;0;0;0;0;0;0;0;0;0;0;0;0;0;0;0;0;0;0;0;0;0;0;0;0;0;0;0;0 | 15;15;15;15;0;0;1;1;15;15;15;15;15;15;15;15;15;15;15;15;15;15;15;15;15;15;15;15;15;15;15;15;15;15;15;15;15;15;15;15;15;15;15;15;15;15;15;15;15;15;15;15;15;15;15;15;15;15;15;15;15;15;15;15 | 12.2 | 1
R8502 S2300 | E1/E2/E3 | 86 | & | [8 empty] | R8502 S230086 | 86:2 | 201 | 0;1;0;0;0;0;0;0;0;0;0;0;0;0;0;0;0;0;0;0;0;0;0;0;0;0;0;0;0;0;0;0;0;0;0;0;0;0;0;0;0;0;0;0;0;0;0;0;0;0;0;0;0;0;0;0;0;0;0;0;0;0;0;0 | 15;0;15;15;15;15;15;15;15;15;15;15;15;15;15;15;15;15;15;15;15;15;15;15;15;15;15;15;15;15;15;15;15;15;15;15;15;15;15;15;15;15;15;15;15;15;15;15;15;15;15;15;15;15;15;15;15;15;15;15;15;15;15;15 | 12.2 | 0 | bar: :1 :1 :1 :1
R8502 S2600 | D1/D2/D3 | 86 | & | [8 empty] | R8502 S260086 | 86:1&86:2 | 双通道配置202；单通道配置201 | 1;1;0;0;0;0;0;0;0;0;0;0;0;0;0;0;0;0;0;0;0;0;0;0;0;0;0;0;0;0;0;0;0;0;0;0;0;0;0;0;0;0;0;0;0;0;0;0;0;0;0;0;0;0;0;0;0;0;0;0;0;0;0;0 | 0;1;15;15;15;15;15;15;15;15;15;15;15;15;15;15;15;15;15;15;15;15;15;15;15;15;15;15;15;15;15;15;15;15;15;15;15;15;15;15;15;15;15;15;15;15;15;15;15;15;15;15;15;15;15;15;15;15;15;15;15;15;15;15 | 12.2 | 0 | bar: :1 :1 :1 :1 to :2 :2 :2 :2
R8502E S2600 | D1/D2/D3 | 86 | & | [8 empty] | R8502E S260086 | 86:1&86:2 | 双通道配置202；单通道配置201 | 1;1;0;0;0;0;0;0;0;0;0;0;0;0;0;0;0;0;0;0;0;0;0;0;0;0;0;0;0;0;0;0;0;0;0;0;0;0;0;0;0;0;0;0;0;0;0;0;0;0;0;0;0;0;0;0;0;0;0;0;0;0;0;0 | 0;1;15;15;15;15;15;15;15;15;15;15;15;15;15;15;15;15;15;15;15;15;15;15;15;15;15;15;15;15;15;15;15;15;15;15;15;15;15;15;15;15;15;15;15;15;15;15;15;15;15;15;15;15;15;15;15;15;15;15;15;15;15;15 | 12.2 | 0 | bar: :1 :1 :1 :1 to :2 :2 :2 :2
R8968E M1920 | F1/F2/A | 86 | & | :1 | :2 | :3 | :4 | :5 | :6 | :7 | :8 | R8968E M192086 | 86:1&86:2&86:3&86:4&86:5&86:6&86:7&86:8 | 16 | 1;1;1;1;1;1;1;1;0;0;0;0;0;0;0;0;0;0;0;0;0;0;0;0;0;0;0;0;0;0;0;0;0;0;0;0;0;0;0;0;0;0;0;0;0;0;0;0;0;0;0;0;0;0;0;0;0;0;0;0;0;0;0;0 | 0;0;0;0;1;1;1;1;15;15;15;15;15;15;15;15;15;15;15;15;15;15;15;15;15;15;15;15;15;15;15;15;15;15;15;15;15;15;15;15;15;15;15;15;15;15;15;15;15;15;15;15;15;15;15;15;15;15;15;15;15;15;15;15 | 15.2 | 1
R8972 M1920 | F1/F2/A | 86 | & | [8 empty] | R8972 M192086 | 86:1&86:2 | 双通道配置202；单通道配置201 | 1;1;0;0;0;0;0;0;0;0;0;0;0;0;0;0;0;0;0;0;0;0;0;0;0;0;0;0;0;0;0;0;0;0;0;0;0;0;0;0;0;0;0;0;0;0;0;0;0;0;0;0;0;0;0;0;0;0;0;0;0;0;0;0 | 0;1;15;15;15;15;15;15;15;15;15;15;15;15;15;15;15;15;15;15;15;15;15;15;15;15;15;15;15;15;15;15;15;15;15;15;15;15;15;15;15;15;15;15;15;15;15;15;15;15;15;15;15;15;15;15;15;15;15;15;15;15;15;15 | 15.2 | 0 | bar: :1 :1 to :2 :2
R8972 M192023 | F1/F2/A | 86 | & | [8 empty] | R8972 M19202386 | 86:1 | 201 | 1;0;0;0;0;0;0;0;0;0;0;0;0;0;0;0;0;0;0;0;0;0;0;0;0;0;0;0;0;0;0;0;0;0;0;0;0;0;0;0;0;0;0;0;0;0;0;0;0;0;0;0;0;0;0;0;0;0;0;0;0;0;0;0 | 0;15;15;15;15;15;15;15;15;15;15;15;15;15;15;15;15;15;15;15;15;15;15;15;15;15;15;15;15;15;15;15;15;15;15;15;15;15;15;15;15;15;15;15;15;15;15;15;15;15;15;15;15;15;15;15;15;15;15;15;15;15;15;15 | 15.2 | 0 | bar: :1 :1
R8972 M192023 | E1/E2/E3 | 86 | & | [8 empty] | R8972 M19202386 | 86:2 | 201 | 0;1;0;0;0;0;0;0;0;0;0;0;0;0;0;0;0;0;0;0;0;0;0;0;0;0;0;0;0;0;0;0;0;0;0;0;0;0;0;0;0;0;0;0;0;0;0;0;0;0;0;0;0;0;0;0;0;0;0;0;0;0;0;0 | 15;0;15;15;15;15;15;15;15;15;15;15;15;15;15;15;15;15;15;15;15;15;15;15;15;15;15;15;15;15;15;15;15;15;15;15;15;15;15;15;15;15;15;15;15;15;15;15;15;15;15;15;15;15;15;15;15;15;15;15;15;15;15;15 | 15.2 | 0 | bar: :1 :1
R8972 S2300 | E1/E2/E3 | 86 | & | [8 empty] | R8972 S230086 | 86:1&86:2 | 双通道配置202；单通道配置201 | 1;1;0;0;0;0;0;0;0;0;0;0;0;0;0;0;0;0;0;0;0;0;0;0;0;0;0;0;0;0;0;0;0;0;0;0;0;0;0;0;0;0;0;0;0;0;0;0;0;0;0;0;0;0;0;0;0;0;0;0;0;0;0;0 | 0;1;15;15;15;15;15;15;15;15;15;15;15;15;15;15;15;15;15;15;15;15;15;15;15;15;15;15;15;15;15;15;15;15;15;15;15;15;15;15;15;15;15;15;15;15;15;15;15;15;15;15;15;15;15;15;15;15;15;15;15;15;15;15 | 15.2 | 0 | bar: :1 :1 to :2 :2
R8972E M1920 | F1/F2/A | 86 | & | [8 empty] | R8972E M192086 | 86:1&86:2 | 双通道配置202；单通道配置201 | 1;1;0;0;0;0;0;0;0;0;0;0;0;0;0;0;0;0;0;0;0;0;0;0;0;0;0;0;0;0;0;0;0;0;0;0;0;0;0;0;0;0;0;0;0;0;0;0;0;0;0;0;0;0;0;0;0;0;0;0;0;0;0;0 | 0;1;15;15;15;15;15;15;15;15;15;15;15;15;15;15;15;15;15;15;15;15;15;15;15;15;15;15;15;15;15;15;15;15;15;15;15;15;15;15;15;15;15;15;15;15;15;15;15;15;15;15;15;15;15;15;15;15;15;15;15;15;15;15 | 15.2 | 0 | bar: :1 :1 to :2 :2
R8972E M192023 | F1/F2/A | 86 | & | [8 empty] | R8972E M19202386 | 86:1& | 201 | 1;0;0;0;0;0;0;0;0;0;0;0;0;0;0;0;0;0;0;0;0;0;0;0;0;0;0;0;0;0;0;0;0;0;0;0;0;0;0;0;0;0;0;0;0;0;0;0;0;0;0;0;0;0;0;0;0;0;0;0;0;0;0;0 | 0;15;15;15;15;15;15;15;15;15;15;15;15;15;15;15;15;15;15;15;15;15;15;15;15;15;15;15;15;15;15;15;15;15;15;15;15;15;15;15;15;15;15;15;15;15;15;15;15;15;15;15;15;15;15;15;15;15;15;15;15;15;15;15 | 15.2 | 0 | bar: :1 :1
R8972E M192023 | E1/E2/E3 | 86 | & | [8 empty] | R8972E M19202386 | 86:2& | 201 | 0;1;0;0;0;0;0;0;0;0;0;0;0;0;0;0;0;0;0;0;0;0;0;0;0;0;0;0;0;0;0;0;0;0;0;0;0;0;0;0;0;0;0;0;0;0;0;0;0;0;0;0;0;0;0;0;0;0;0;0;0;0;0;0 | 15;0;15;15;15;15;15;15;15;15;15;15;15;15;15;15;15;15;15;15;15;15;15;15;15;15;15;15;15;15;15;15;15;15;15;15;15;15;15;15;15;15;15;15;15;15;15;15;15;15;15;15;15;15;15;15;15;15;15;15;15;15;15;15 | 15.2 | 0 | bar: :1 :1
R8972E M192023A | F1/F2/A | 86 | & | [8 empty] | R8972E M192023A86 | 86:1& | 201 | 1;0;0;0;0;0;0;0;0;0;0;0;0;0;0;0;0;0;0;0;0;0;0;0;0;0;0;0;0;0;0;0;0;0;0;0;0;0;0;0;0;0;0;0;0;0;0;0;0;0;0;0;0;0;0;0;0;0;0;0;0;0;0;0 | 0;15;15;15;15;15;15;15;15;15;15;15;15;15;15;15;15;15;15;15;15;15;15;15;15;15;15;15;15;15;15;15;15;15;15;15;15;15;15;15;15;15;15;15;15;15;15;15;15;15;15;15;15;15;15;15;15;15;15;15;15;15;15;15 | 15.2 | 0 | bar: :1 :1
R8972E M192023A | E1/E2 | 86 | & | [8 empty] | R8972E M192023A86 | 86:2& | 201 | 0;1;0;0;0;0;0;0;0;0;0;0;0;0;0;0;0;0;0;0;0;0;0;0;0;0;0;0;0;0;0;0;0;0;0;0;0;0;0;0;0;0;0;0;0;0;0;0;0;0;0;0;0;0;0;0;0;0;0;0;0;0;0;0 | 15;0;15;15;15;15;15;15;15;15;15;15;15;15;15;15;15;15;15;15;15;15;15;15;15;15;15;15;15;15;15;15;15;15;15;15;15;15;15;15;15;15;15;15;15;15;15;15;15;15;15;15;15;15;15;15;15;15;15;15;15;15;15;15 | 15.2 | 0 | bar: :1 :1
R8972E M1920A | F1/F2/A | 86 | & | [8 empty] | R8972E M1920A86 | 86:1&86:2 | 双通道配置202；单通道配置201 | 1;1;0;0;0;0;0;0;0;0;0;0;0;0;0;0;0;0;0;0;0;0;0;0;0;0;0;0;0;0;0;0;0;0;0;0;0;0;0;0;0;0;0;0;0;0;0;0;0;0;0;0;0;0;0;0;0;0;0;0;0;0;0;0 | 0;1;15;15;15;15;15;15;15;15;15;15;15;15;15;15;15;15;15;15;15;15;15;15;15;15;15;15;15;15;15;15;15;15;15;15;15;15;15;15;15;15;15;15;15;15;15;15;15;15;15;15;15;15;15;15;15;15;15;15;15;15;15;15 | 15.2 | 0 | bar: :1 :1 to :2 :2
R8972E S2300 | E1/E2/E3 | 86 | & | [8 empty] | R8972E S230086 | 86:1&86:2 | 双通道配置202；单通道配置201 | 1;1;0;0;0;0;0;0;0;0;0;0;0;0;0;0;0;0;0;0;0;0;0;0;0;0;0;0;0;0;0;0;0;0;0;0;0;0;0;0;0;0;0;0;0;0;0;0;0;0;0;0;0;0;0;0;0;0;0;0;0;0;0;0 | 0;1;15;15;15;15;15;15;15;15;15;15;15;15;15;15;15;15;15;15;15;15;15;15;15;15;15;15;15;15;15;15;15;15;15;15;15;15;15;15;15;15;15;15;15;15;15;15;15;15;15;15;15;15;15;15;15;15;15;15;15;15;15;15 | 15.2 | 0 | bar: :1 :1 to :2 :2
R8972E S2300W | E1/E2/E3 | 86 | & | [8 empty] | R8972E S2300W86 | 86:1&86:2 | 双通道配置202；单通道配置201 | 1;1;0;0;0;0;0;0;0;0;0;0;0;0;0;0;0;0;0;0;0;0;0;0;0;0;0;0;0;0;0;0;0;0;0;0;0;0;0;0;0;0;0;0;0;0;0;0;0;0;0;0;0;0;0;0;0;0;0;0;0;0;0;0 | 0;1;15;15;15;15;15;15;15;15;15;15;15;15;15;15;15;15;15;15;15;15;15;15;15;15;15;15;15;15;15;15;15;15;15;15;15;15;15;15;15;15;15;15;15;15;15;15;15;15;15;15;15;15;15;15;15;15;15;15;15;15;15;15 | 15.2 | 0 | bar: :1 :1 to :2 :2
R8972E S2600W | D1/D2/D3 | 86 | & | [8 empty] | R8972E S2600W86 | 86:1&86:2 | 双通道配置202；单通道配置201 | 1;1;0;0;0;0;0;0;0;0;0;0;0;0;0;0;0;0;0;0;0;0;0;0;0;0;0;0;0;0;0;0;0;0;0;0;0;0;0;0;0;0;0;0;0;0;0;0;0;0;0;0;0;0;0;0;0;0;0;0;0;0;0;0 | 0;1;15;15;15;15;15;15;15;15;15;15;15;15;15;15;15;15;15;15;15;15;15;15;15;15;15;15;15;15;15;15;15;15;15;15;15;15;15;15;15;15;15;15;15;15;15;15;15;15;15;15;15;15;15;15;15;15;15;15;15;15;15;15 | 15.2 | 0 | bar: :1 :1 to :2 :2
R8978 M1920 | F1/F2/A | 86 | & | :1 | :2 | :3 | :4 | :5 | :6 | :7 | :8 | R8978 M192086 | 86:1&86:2&86:3&86:4&86:5&86:6&86:7&86:8 | 16 | 1;1;1;1;1;1;1;1;0;0;0;0;0;0;0;0;0;0;0;0;0;0;0;0;0;0;0;0;0;0;0;0;0;0;0;0;0;0;0;0;0;0;0;0;0;0;0;0;0;0;0;0;0;0;0;0;0;0;0;0;0;0;0;0 | 0;0;0;0;1;1;1;1;15;15;15;15;15;15;15;15;15;15;15;15;15;15;15;15;15;15;15;15;15;15;15;15;15;15;15;15;15;15;15;15;15;15;15;15;15;15;15;15;15;15;15;15;15;15;15;15;15;15;15;15;15;15;15;15 | 15.2 | 1
R8978 M1920A | F1/F2/A | 86 | & | :1 | :2 | :3 | :4 | :5 | :6 | :7 | :8 | R8978 M1920A86 | 86:1&86:2&86:3&86:4&86:5&86:6&86:7&86:8 | 16 | 1;1;1;1;1;1;1;1;0;0;0;0;0;0;0;0;0;0;0;0;0;0;0;0;0;0;0;0;0;0;0;0;0;0;0;0;0;0;0;0;0;0;0;0;0;0;0;0;0;0;0;0;0;0;0;0;0;0;0;0;0;0;0;0 | 0;0;0;0;1;1;1;1;15;15;15;15;15;15;15;15;15;15;15;15;15;15;15;15;15;15;15;15;15;15;15;15;15;15;15;15;15;15;15;15;15;15;15;15;15;15;15;15;15;15;15;15;15;15;15;15;15;15;15;15;15;15;15;15 | 15.2 | 1
R8978 S2600W | D1/D2/D3 | 86 | & | :1 | :2 | :3 | :4 | :5 | :6 | :7 | :8 | R8978 S2600W86 | 86:1&86:2&86:3&86:4&86:5&86:6&86:7&86:8 | 16 | 1;1;1;1;1;1;1;1;0;0;0;0;0;0;0;0;0;0;0;0;0;0;0;0;0;0;0;0;0;0;0;0;0;0;0;0;0;0;0;0;0;0;0;0;0;0;0;0;0;0;0;0;0;0;0;0;0;0;0;0;0;0;0;0 | 0;0;0;0;1;1;1;1;15;15;15;15;15;15;15;15;15;15;15;15;15;15;15;15;15;15;15;15;15;15;15;15;15;15;15;15;15;15;15;15;15;15;15;15;15;15;15;15;15;15;15;15;15;15;15;15;15;15;15;15;15;15;15;15 | 15.2 | 1
R8984 M192026 | F1/F2/A | 86 | & | [8 empty] | R8984 M19202686 | 86:1&86:2 | 252 | 1;1;0;0;0;0;0;0;0;0;0;0;0;0;0;0;0;0;0;0;0;0;0;0;0;0;0;0;0;0;0;0;0;0;0;0;0;0;0;0;0;0;0;0;0;0;0;0;0;0;0;0;0;0;0;0;0;0;0;0;0;0;0;0 | 0;1;15;15;15;15;15;15;15;15;15;15;15;15;15;15;15;15;15;15;15;15;15;15;15;15;15;15;15;15;15;15;15;15;15;15;15;15;15;15;15;15;15;15;15;15;15;15;15;15;15;15;15;15;15;15;15;15;15;15;15;15;15;15 | 15.2 | 1 | bar: :1 :1 :1 :1 to :2 :2 :2 :2
R8984 M192026 | D1/D2/D3 | 86 | & | [8 empty] | R8984 M19202686 | 86:3&86:4 | 252 | 0;0;1;1;0;0;0;0;0;0;0;0;0;0;0;0;0;0;0;0;0;0;0;0;0;0;0;0;0;0;0;0;0;0;0;0;0;0;0;0;0;0;0;0;0;0;0;0;0;0;0;0;0;0;0;0;0;0;0;0;0;0;0;0 | 15;15;0;1;15;15;15;15;15;15;15;15;15;15;15;15;15;15;15;15;15;15;15;15;15;15;15;15;15;15;15;15;15;15;15;15;15;15;15;15;15;15;15;15;15;15;15;15;15;15;15;15;15;15;15;15;15;15;15;15;15;15;15;15 | 15.2 | 1 | bar: :1 :1 :1 :1 to :2 :2 :2 :2

## SCTP描述信息
远端IP地址 | SCTP描述信息 | 2;16;32;64 | UniRan 12.3(GFTLN V5.50.51)
10.178.55.160;10.178.55.161 | APP-BJBFbjAMF001BHW-01BHW012 | 2;32 | UniRan 12.3(GTDL V5.50.51)
10.178.55.162;10.178.55.163 | APP-BJBFbjAMF003BHW-01BHW011 | 16;32 | UniRan 12.4(LTE V5.50.51)
10.178.55.164;10.178.55.165 | APP-BJBFbjAMF005BHW-01BHW012 | 2;16;64 | UniRan 12.3(GLN V5.50.51)
10.178.55.166;10.178.55.167 | APP-BJBFbjAMF007BHW-01BHW011 | 16 | UniRan 12.4(LTE V5.50.51)
10.178.55.32;10.178.55.33 | APP-BJLAFbjAMF002BHW-01BHW012 | 32 | UniRan 12.4(LTE V5.50.51)
10.178.55.34;10.178.55.35 | APP-BJLAFbjAMF004BHW-01BHW011
10.178.55.36;10.178.55.37 | APP-BJLAFbjAMF006BHW-01BHW012
10.178.55.38;10.178.55.39 | APP-BJLAFbjAMF008BHW-01BHW011
10.69.189.48;10.69.189.49 | CBN
10.69.189.160;10.69.189.161 | CBN